## bus_data
BUS_I | BUS_TYPE | Pd | Qd | Gs | Bs | area | Vm | Va | baseKV | zone | Vmax | Vmin
1 | 1 | 0.0031448 | 0.00078815 | 0 | 0 | 1 | 0.97628 | -0.16603 | 0.4 | 1 | 1.1 | 0.9
2 | 1 | 0.0051726 | 0.0012964 | 0 | 0 | 1 | 0.97654 | -0.16416 | 0.4 | 1 | 1.1 | 0.9
3 | 1 | 0.0053921 | 0.0013514 | 0 | 0 | 1 | 0.97625 | -0.16629 | 0.4 | 1 | 1.1 | 0.9
4 | 1 | 0.0013268 | 0.00033253 | 0 | 0 | 1 | 0.97659 | -0.16385 | 0.4 | 1 | 1.1 | 0.9
9 | 1 | 0 | 0 | 0 | 0 | 1 | 0.9776 | -0.15661 | 0.4 | 1 | 1.1 | 0.9
28 | 1 | 0.0016782 | 0.00042061 | 0 | 0 | 1 | 0.97844 | -0.15062 | 0.4 | 1 | 1.1 | 0.9
6 | 1 | 0 | 0 | 0 | 0 | 1 | 0.97692 | -0.16145 | 0.4 | 1 | 1.1 | 0.9
5 | 1 | 0.0014731 | 0.00036919 | 0 | 0 | 1 | 0.97691 | -0.16152 | 0.4 | 1 | 1.1 | 0.9
7 | 1 | 0 | 0 | 0 | 0 | 1 | 0.9769 | -0.16161 | 0.4 | 1 | 1.1 | 0.9
8 | 1 | 0.0020135 | 0.00050463 | 0 | 0 | 1 | 0.97659 | -0.16382 | 0.4 | 1 | 1.1 | 0.9
10 | 1 | 0.00046177 | 0.00011573 | 0 | 0 | 1 | 0.97689 | -0.16167 | 0.4 | 1 | 1.1 | 0.9
12 | 1 | 0.005809 | 0.0014559 | 0 | 0 | 1 | 0.97637 | -0.16541 | 0.4 | 1 | 1.1 | 0.9
11 | 1 | 0.0023277 | 0.00058338 | 0 | 0 | 1 | 0.97634 | -0.16562 | 0.4 | 1 | 1.1 | 0.9
30 | 1 | 0 | 0 | 0 | 0 | 1 | 0.97897 | -0.14683 | 0.4 | 1 | 1.1 | 0.9
13 | 1 | 0.014447 | 0.0036207 | 0 | 0 | 1 | 0.98844 | -0.080075 | 0.4 | 1 | 1.1 | 0.9
14 | 1 | 0.0012678 | 0.00031775 | 0 | 0 | 1 | 0.98708 | -0.089594 | 0.4 | 1 | 1.1 | 0.9
15 | 1 | 0.001843 | 0.0004619 | 0 | 0 | 1 | 0.98885 | -0.077206 | 0.4 | 1 | 1.1 | 0.9
16 | 1 | 0.0015895 | 0.00039838 | 0 | 0 | 1 | 0.98683 | -0.091278 | 0.4 | 1 | 1.1 | 0.9
17 | 1 | 0 | 0 | 0 | 0 | 1 | 0.99104 | -0.061883 | 0.4 | 1 | 1.1 | 0.9
47 | 1 | 0 | 0 | 0 | 0 | 1 | 0.98433 | -0.10885 | 0.4 | 1 | 1.1 | 0.9
55 | 1 | 0.0014795 | 0.00037079 | 0 | 0 | 1 | 0.99507 | -0.033964 | 0.4 | 1 | 1.1 | 0.9
44 | 1 | 0 | 0 | 0 | 0 | 1 | 0.99101 | -0.062131 | 0.4 | 1 | 1.1 | 0.9
54 | 1 | 0.0010732 | 0.00026896 | 0 | 0 | 1 | 0.98202 | -0.12515 | 0.4 | 1 | 1.1 | 0.9
56 | 1 | 0.0015897 | 0.00039842 | 0 | 0 | 1 | 0.99756 | -0.016762 | 0.4 | 1 | 1.1 | 0.9
43 | 1 | 0.0011974 | 0.00030009 | 0 | 0 | 1 | 0.99096 | -0.062487 | 0.4 | 1 | 1.1 | 0.9
18 | 1 | 0.0035168 | 0.00088139 | 0 | 0 | 1 | 0.97541 | -0.17222 | 0.4 | 1 | 1.1 | 0.9
19 | 1 | 0.003037 | 0.00076114 | 0 | 0 | 1 | 0.97527 | -0.17323 | 0.4 | 1 | 1.1 | 0.9
20 | 1 | 0.0007932 | 0.00019879 | 0 | 0 | 1 | 0.97596 | -0.16824 | 0.4 | 1 | 1.1 | 0.9
21 | 1 | 0.0035385 | 0.00088684 | 0 | 0 | 1 | 0.97495 | -0.17551 | 0.4 | 1 | 1.1 | 0.9
22 | 1 | 0.0013495 | 0.00033821 | 0 | 0 | 1 | 0.97501 | -0.17508 | 0.4 | 1 | 1.1 | 0.9
23 | 1 | 0.00084171 | 0.00021095 | 0 | 0 | 1 | 0.97769 | -0.15588 | 0.4 | 1 | 1.1 | 0.9
29 | 1 | 0.0037822 | 0.0009479 | 0 | 0 | 1 | 0.97493 | -0.17564 | 0.4 | 1 | 1.1 | 0.9
58 | 1 | 0.00086602 | 0.00021704 | 0 | 0 | 1 | 0.97483 | -0.17633 | 0.4 | 1 | 1.1 | 0.9
59 | 1 | 0.0019801 | 0.00049625 | 0 | 0 | 1 | 0.97377 | -0.18392 | 0.4 | 1 | 1.1 | 0.9
31 | 1 | 0.00071739 | 0.00017979 | 0 | 0 | 1 | 0.98007 | -0.13899 | 0.4 | 1 | 1.1 | 0.9
24 | 1 | 0.0022257 | 0.0005578 | 0 | 0 | 1 | 0.98737 | -0.088514 | 0.4 | 1 | 1.1 | 0.9
25 | 1 | 0 | 0 | 0 | 0 | 1 | 0.98753 | -0.087324 | 0.4 | 1 | 1.1 | 0.9
26 | 1 | 0.0065527 | 0.0016423 | 0 | 0 | 1 | 0.98726 | -0.089232 | 0.4 | 1 | 1.1 | 0.9
27 | 1 | 0.0016317 | 0.00040895 | 0 | 0 | 1 | 0.98821 | -0.082556 | 0.4 | 1 | 1.1 | 0.9
49 | 1 | 0 | 0 | 0 | 0 | 1 | 0.9868 | -0.092532 | 0.4 | 1 | 1.1 | 0.9
46 | 1 | 0 | 0 | 0 | 0 | 1 | 0.9899 | -0.070599 | 0.4 | 1 | 1.1 | 0.9
50 | 1 | 0.0027168 | 0.00068089 | 0 | 0 | 1 | 0.98632 | -0.095964 | 0.4 | 1 | 1.1 | 0.9
51 | 1 | 0.0037658 | 0.00094381 | 0 | 0 | 1 | 0.99044 | -0.066808 | 0.4 | 1 | 1.1 | 0.9
77 | 1 | 0.0010685 | 0.0002678 | 0 | 0 | 1 | 0.98199 | -0.12537 | 0.4 | 1 | 1.1 | 0.9
32 | 1 | 0.0031049 | 0.00077815 | 0 | 0 | 1 | 0.99442 | -0.03882 | 0.4 | 1 | 1.1 | 0.9
33 | 1 | 0.0037567 | 0.00094152 | 0 | 0 | 1 | 0.99489 | -0.035471 | 0.4 | 1 | 1.1 | 0.9
34 | 1 | 0.0030337 | 0.00076033 | 0 | 0 | 1 | 0.99339 | -0.046025 | 0.4 | 1 | 1.1 | 0.9
35 | 1 | 0.0041437 | 0.0010385 | 0 | 0 | 1 | 0.99528 | -0.032774 | 0.4 | 1 | 1.1 | 0.9
36 | 1 | 0.0010253 | 0.00025697 | 0 | 0 | 1 | 0.99259 | -0.05167 | 0.4 | 1 | 1.1 | 0.9
40 | 1 | 0 | 0 | 0 | 0 | 1 | 0.99801 | -0.013683 | 0.4 | 1 | 1.1 | 0.9
37 | 1 | 0 | 0 | 0 | 0 | 1 | 0.99232 | -0.053504 | 0.4 | 1 | 1.1 | 0.9
57 | 3 | 0 | 0 | 0 | 0 | 1 | 1 | 0 | 0.4 | 1 | 1.1 | 0.9
38 | 1 | 0.0016496 | 0.00041342 | 0 | 0 | 1 | 0.99171 | -0.057855 | 0.4 | 1 | 1.1 | 0.9
39 | 1 | 0.0025325 | 0.00063471 | 0 | 0 | 1 | 0.99205 | -0.055419 | 0.4 | 1 | 1.1 | 0.9
41 | 1 | 0.0021473 | 0.00053817 | 0 | 0 | 1 | 0.99108 | -0.062249 | 0.4 | 1 | 1.1 | 0.9
48 | 1 | 0.0014914 | 0.00037379 | 0 | 0 | 1 | 0.99205 | -0.055419 | 0.4 | 1 | 1.1 | 0.9
42 | 1 | 0.0037612 | 0.00094264 | 0 | 0 | 1 | 0.99079 | -0.064319 | 0.4 | 1 | 1.1 | 0.9
76 | 1 | 0.0019344 | 0.00048481 | 0 | 0 | 1 | 0.9939 | -0.042589 | 0.4 | 1 | 1.1 | 0.9
53 | 1 | 0.0033667 | 0.00084377 | 0 | 0 | 1 | 0.98596 | -0.098498 | 0.4 | 1 | 1.1 | 0.9
52 | 1 | 0.0066031 | 0.0016549 | 0 | 0 | 1 | 0.98592 | -0.098802 | 0.4 | 1 | 1.1 | 0.9
82 | 1 | 0.0031817 | 0.00079741 | 0 | 0 | 1 | 0.99329 | -0.046844 | 0.4 | 1 | 1.1 | 0.9
60 | 1 | 0.0025012 | 0.00062685 | 0 | 0 | 1 | 0.97342 | -0.18643 | 0.4 | 1 | 1.1 | 0.9
61 | 1 | 0 | 0 | 0 | 0 | 1 | 0.97182 | -0.19793 | 0.4 | 1 | 1.1 | 0.9
62 | 1 | 0.0036901 | 0.00092484 | 0 | 0 | 1 | 0.97147 | -0.20043 | 0.4 | 1 | 1.1 | 0.9
63 | 1 | 0.034779 | 0.0087165 | 0 | 0 | 1 | 0.97068 | -0.20615 | 0.4 | 1 | 1.1 | 0.9
69 | 1 | 0.0011206 | 0.00028084 | 0 | 0 | 1 | 0.97139 | -0.20106 | 0.4 | 1 | 1.1 | 0.9
70 | 1 | 0.002646 | 0.00066315 | 0 | 0 | 1 | 0.97132 | -0.20153 | 0.4 | 1 | 1.1 | 0.9
64 | 1 | 0.0028389 | 0.00071149 | 0 | 0 | 1 | 0.98916 | -0.075965 | 0.4 | 1 | 1.1 | 0.9
65 | 1 | 0.0023498 | 0.00058891 | 0 | 0 | 1 | 0.98847 | -0.080857 | 0.4 | 1 | 1.1 | 0.9
66 | 1 | 0.009772 | 0.0024491 | 0 | 0 | 1 | 0.98974 | -0.071889 | 0.4 | 1 | 1.1 | 0.9
67 | 1 | 0.009599 | 0.0024057 | 0 | 0 | 1 | 0.98829 | -0.082103 | 0.4 | 1 | 1.1 | 0.9
68 | 1 | 0 | 0 | 0 | 0 | 1 | 0.9908 | -0.064359 | 0.4 | 1 | 1.1 | 0.9
79 | 1 | 0.0035465 | 0.00088883 | 0 | 0 | 1 | 0.9882 | -0.082781 | 0.4 | 1 | 1.1 | 0.9
80 | 1 | 0.0015872 | 0.0003978 | 0 | 0 | 1 | 0.98818 | -0.082883 | 0.4 | 1 | 1.1 | 0.9
81 | 1 | 0.0039851 | 0.00099876 | 0 | 0 | 1 | 0.9904 | -0.067196 | 0.4 | 1 | 1.1 | 0.9
74 | 1 | 0.0031622 | 0.00079253 | 0 | 0 | 1 | 0.99014 | -0.069026 | 0.4 | 1 | 1.1 | 0.9
71 | 1 | 0.0031793 | 0.00079681 | 0 | 0 | 1 | 0.98973 | -0.071949 | 0.4 | 1 | 1.1 | 0.9
72 | 1 | 0.0033671 | 0.00084388 | 0 | 0 | 1 | 0.98963 | -0.072665 | 0.4 | 1 | 1.1 | 0.9
73 | 1 | 0 | 0 | 0 | 0 | 1 | 0.99007 | -0.069563 | 0.4 | 1 | 1.1 | 0.9
75 | 1 | 0.0069512 | 0.0017421 | 0 | 0 | 1 | 0.98985 | -0.071105 | 0.4 | 1 | 1.1 | 0.9

## generator_data
GEN_BUS | PG | QG | QMAX | QMIN | VG | MBASE | GEN_STATUS | PMAX | PMIN
57 | 0.2323 | 0.058713 | 10 | -10 | 1 | 100 | 1 | 10 | 0

## branch_data
F_BUS | T_BUS | BR_R | BR_X | BR_B | RATE_A | RATE_B | RATE_C | TAP | SHIFT | BR_STATUS | ANGMIN | ANGMAX | P_in | Q_in | P_out | Q_out
1 | 2 | 2.7179 | 1.0454 | 2.7429e-09 | 0 | 0 | 0 | 0 | 0 | 1 | -90 | 90 | -0.0085369 | -0.0021396 | 0.0085391 | 0.0021401
1 | 3 | 0.59491 | 0.22881 | 6.0037e-10 | 0 | 0 | 0 | 0 | 0 | 1 | -90 | 90 | 0.0053922 | 0.0013514 | -0.005392 | -0.0013514
2 | 4 | 0.27932 | 0.10743 | 2.8188e-10 | 0 | 0 | 0 | 0 | 0 | 1 | -90 | 90 | -0.013712 | -0.0034365 | 0.013712 | 0.0034367
4 | 9 | 5.9854 | 2.3021 | 6.0403e-09 | 0 | 0 | 0 | 0 | 0 | 1 | -90 | 90 | -0.015039 | -0.0037693 | 0.015054 | 0.0037745
9 | 28 | 2.7525 | 1.0586 | 2.7777e-09 | 0 | 0 | 0 | 0 | 0 | 1 | -90 | 90 | -0.027152 | -0.0068069 | 0.027175 | 0.0068153
9 | 6 | 4.9786 | 1.9148 | 5.0243e-09 | 0 | 0 | 0 | 0 | 0 | 1 | -90 | 90 | 0.012098 | 0.0030324 | -0.01209 | -0.0030298
28 | 30 | 1.6405 | 0.63097 | 1.6556e-09 | 0 | 0 | 0 | 0 | 0 | 1 | -90 | 90 | -0.028853 | -0.0072359 | 0.028868 | 0.0072416
6 | 8 | 2.902 | 1.1161 | 2.9286e-09 | 0 | 0 | 0 | 0 | 0 | 1 | -90 | 90 | 0.010155 | 0.0025453 | -0.010152 | -0.0025443
6 | 5 | 0.40601 | 0.15616 | 4.0973e-10 | 0 | 0 | 0 | 0 | 0 | 1 | -90 | 90 | 0.0019348 | 0.0004845 | -0.0019348 | -0.00048454
5 | 7 | 2.4983 | 0.96089 | 2.5212e-09 | 0 | 0 | 0 | 0 | 0 | 1 | -90 | 90 | 0.00046178 | 0.00011535 | -0.00046177 | -0.00011559
7 | 10 | 1.5324 | 0.5894 | 1.5465e-09 | 0 | 0 | 0 | 0 | 0 | 1 | -90 | 90 | 0.00046177 | 0.00011559 | -0.00046177 | -0.00011573
8 | 12 | 2.4275 | 0.93364 | 2.4497e-09 | 0 | 0 | 0 | 0 | 0 | 1 | -90 | 90 | 0.0081384 | 0.0020396 | -0.0081367 | -0.0020392
12 | 11 | 1.0879 | 0.41842 | 1.0979e-09 | 0 | 0 | 0 | 0 | 0 | 1 | -90 | 90 | 0.0023277 | 0.00058331 | -0.0023277 | -0.00058338
30 | 31 | 1.0504 | 0.40402 | 2.1202e-09 | 0 | 0 | 0 | 0 | 0 | 1 | -90 | 90 | -0.093742 | -0.023555 | 0.093845 | 0.023595
30 | 23 | 1.7505 | 0.67327 | 3.5331e-09 | 0 | 0 | 0 | 0 | 0 | 1 | -90 | 90 | 0.064874 | 0.016314 | -0.064792 | -0.016283
13 | 14 | 1.2218 | 0.46991 | 2.466e-09 | 0 | 0 | 0 | 0 | 0 | 1 | -90 | 90 | 0.10036 | 0.025333 | -0.10023 | -0.025282
13 | 15 | 0.32196 | 0.12383 | 6.4983e-10 | 0 | 0 | 0 | 0 | 0 | 1 | -90 | 90 | -0.11481 | -0.028954 | 0.11485 | 0.028972
14 | 16 | 0.21858 | 0.084068 | 4.4116e-10 | 0 | 0 | 0 | 0 | 0 | 1 | -90 | 90 | 0.09896 | 0.024964 | -0.098936 | -0.024955
15 | 17 | 1.6963 | 0.65242 | 3.4237e-09 | 0 | 0 | 0 | 0 | 0 | 1 | -90 | 90 | -0.1167 | -0.029434 | 0.11695 | 0.02953
16 | 47 | 2.3121 | 0.88926 | 4.6666e-09 | 0 | 0 | 0 | 0 | 0 | 1 | -90 | 90 | 0.097347 | 0.024557 | -0.097107 | -0.024465
17 | 55 | 3.078 | 1.1839 | 6.2126e-09 | 0 | 0 | 0 | 0 | 0 | 1 | -90 | 90 | -0.11815 | -0.029829 | 0.11861 | 0.030008
17 | 44 | 2.6387 | 1.0149 | 2.663e-09 | 0 | 0 | 0 | 0 | 0 | 1 | -90 | 90 | 0.0011975 | 0.00029949 | -0.0011974 | -0.00029973
47 | 54 | 2.1345 | 0.82094 | 4.3081e-09 | 0 | 0 | 0 | 0 | 0 | 1 | -90 | 90 | 0.097107 | 0.024465 | -0.096886 | -0.024381
55 | 56 | 1.885 | 0.725 | 3.8046e-09 | 0 | 0 | 0 | 0 | 0 | 1 | -90 | 90 | -0.12009 | -0.030378 | 0.12038 | 0.03049
44 | 43 | 3.796 | 1.46 | 3.8309e-09 | 0 | 0 | 0 | 0 | 0 | 1 | -90 | 90 | 0.0011974 | 0.00029973 | -0.0011974 | -0.00030009
54 | 77 | 0.029748 | 0.011442 | 6.0042e-11 | 0 | 0 | 0 | 0 | 0 | 1 | -90 | 90 | 0.095813 | 0.024112 | -0.09581 | -0.024111
56 | 40 | 0.33381 | 0.12839 | 6.7375e-10 | 0 | 0 | 0 | 0 | 0 | 1 | -90 | 90 | -0.12197 | -0.030889 | 0.12203 | 0.030909
18 | 19 | 1.2007 | 0.4618 | 1.2117e-09 | 0 | 0 | 0 | 0 | 0 | 1 | -90 | 90 | 0.010361 | 0.0025968 | -0.01036 | -0.0025964
18 | 20 | 3.5573 | 1.3682 | 3.5899e-09 | 0 | 0 | 0 | 0 | 0 | 1 | -90 | 90 | -0.013878 | -0.0034782 | 0.013886 | 0.0034808
19 | 21 | 3.8592 | 1.4843 | 3.8946e-09 | 0 | 0 | 0 | 0 | 0 | 1 | -90 | 90 | 0.007323 | 0.0018353 | -0.0073206 | -0.0018347
20 | 22 | 1.7314 | 0.66593 | 1.7473e-09 | 0 | 0 | 0 | 0 | 0 | 1 | -90 | 90 | 0.049162 | 0.01235 | -0.049115 | -0.012333
20 | 23 | 2.415 | 0.92884 | 2.4371e-09 | 0 | 0 | 0 | 0 | 0 | 1 | -90 | 90 | -0.063841 | -0.01603 | 0.06395 | 0.016072
21 | 29 | 0.43959 | 0.16907 | 4.4362e-10 | 0 | 0 | 0 | 0 | 0 | 1 | -90 | 90 | 0.0037822 | 0.00094789 | -0.0037821 | -0.0009479
22 | 58 | 0.32509 | 0.12503 | 3.2807e-10 | 0 | 0 | 0 | 0 | 0 | 1 | -90 | 90 | 0.047766 | 0.011994 | -0.047757 | -0.011991
58 | 59 | 2.0102 | 0.77317 | 2.0287e-09 | 0 | 0 | 0 | 0 | 0 | 1 | -90 | 90 | 0.046891 | 0.011774 | -0.046842 | -0.011755
59 | 60 | 0.69104 | 0.26579 | 6.9738e-10 | 0 | 0 | 0 | 0 | 0 | 1 | -90 | 90 | 0.044862 | 0.011259 | -0.044846 | -0.011253
31 | 77 | 1.8155 | 0.69827 | 3.6643e-09 | 0 | 0 | 0 | 0 | 0 | 1 | -90 | 90 | -0.094562 | -0.023774 | 0.094742 | 0.023843
24 | 25 | 6.7809 | 2.608 | 6.8431e-09 | 0 | 0 | 0 | 0 | 0 | 1 | -90 | 90 | -0.0022257 | -0.0005578 | 0.002226 | 0.00055728
25 | 26 | 1.259 | 0.48425 | 1.2706e-09 | 0 | 0 | 0 | 0 | 0 | 1 | -90 | 90 | 0.01926 | 0.0048286 | -0.019255 | -0.0048268
25 | 27 | 2.8217 | 1.0853 | 2.8476e-09 | 0 | 0 | 0 | 0 | 0 | 1 | -90 | 90 | -0.021486 | -0.0053859 | 0.0215 | 0.0053911
26 | 49 | 3.2993 | 1.269 | 3.3296e-09 | 0 | 0 | 0 | 0 | 0 | 1 | -90 | 90 | 0.012702 | 0.0031845 | -0.012696 | -0.0031826
27 | 46 | 6.5915 | 2.5352 | 6.6519e-09 | 0 | 0 | 0 | 0 | 0 | 1 | -90 | 90 | -0.023132 | -0.0058 | 0.02317 | 0.0058141
49 | 50 | 3.4283 | 1.3186 | 3.4597e-09 | 0 | 0 | 0 | 0 | 0 | 1 | -90 | 90 | 0.012696 | 0.0031826 | -0.01269 | -0.0031806
46 | 51 | 2.0939 | 0.80535 | 2.1131e-09 | 0 | 0 | 0 | 0 | 0 | 1 | -90 | 90 | -0.02317 | -0.0058141 | 0.023182 | 0.0058186
50 | 53 | 3.2185 | 1.2379 | 3.2481e-09 | 0 | 0 | 0 | 0 | 0 | 1 | -90 | 90 | 0.0099735 | 0.0024997 | -0.00997 | -0.0024987
51 | 42 | 1.1837 | 0.45526 | 1.1945e-09 | 0 | 0 | 0 | 0 | 0 | 1 | -90 | 90 | -0.026948 | -0.0067624 | 0.026958 | 0.0067659
32 | 33 | 0.94553 | 0.36367 | 9.5421e-10 | 0 | 0 | 0 | 0 | 0 | 1 | -90 | 90 | -0.045838 | -0.011514 | 0.045859 | 0.011522
32 | 34 | 2.1794 | 0.83824 | 2.1994e-09 | 0 | 0 | 0 | 0 | 0 | 1 | -90 | 90 | 0.042733 | 0.010736 | -0.04269 | -0.01072
33 | 35 | 0.70425 | 0.27086 | 7.1071e-10 | 0 | 0 | 0 | 0 | 0 | 1 | -90 | 90 | -0.049616 | -0.012464 | 0.049635 | 0.012471
34 | 36 | 1.8354 | 0.70593 | 1.8523e-09 | 0 | 0 | 0 | 0 | 0 | 1 | -90 | 90 | 0.039657 | 0.0099596 | -0.039626 | -0.0099478
35 | 40 | 4.613 | 1.7742 | 4.6553e-09 | 0 | 0 | 0 | 0 | 0 | 1 | -90 | 90 | -0.053779 | -0.01351 | 0.053922 | 0.013564
36 | 37 | 0.61161 | 0.23523 | 6.1722e-10 | 0 | 0 | 0 | 0 | 0 | 1 | -90 | 90 | 0.0386 | 0.0096909 | -0.03859 | -0.0096871
40 | 57 | 1.0274 | 0.39515 | 2.0736e-09 | 0 | 0 | 0 | 0 | 0 | 1 | -90 | 90 | -0.17595 | -0.044473 | 0.17629 | 0.044604
37 | 38 | 1.6191 | 0.62274 | 1.634e-09 | 0 | 0 | 0 | 0 | 0 | 1 | -90 | 90 | 0.034565 | 0.0086788 | -0.034545 | -0.008671
37 | 39 | 6.0989 | 2.3457 | 6.1549e-09 | 0 | 0 | 0 | 0 | 0 | 1 | -90 | 90 | 0.004025 | 0.0010083 | -0.004024 | -0.0010085
57 | 76 | 9.9368 | 3.8218 | 1.0028e-08 | 0 | 0 | 0 | 0 | 0 | 1 | -90 | 90 | 0.056015 | 0.014109 | -0.055683 | -0.013982
38 | 41 | 1.7153 | 0.65973 | 1.731e-09 | 0 | 0 | 0 | 0 | 0 | 1 | -90 | 90 | 0.032895 | 0.0082576 | -0.032875 | -0.00825
39 | 48 | 0.00093412 | 0.00035928 | 9.4269e-13 | 0 | 0 | 0 | 0 | 0 | 1 | -90 | 90 | 0.0014914 | 0.00037379 | -0.0014914 | -0.00037379
41 | 42 | 0.86373 | 0.3322 | 8.7165e-10 | 0 | 0 | 0 | 0 | 0 | 1 | -90 | 90 | 0.030728 | 0.0077118 | -0.030719 | -0.0077085
76 | 82 | 1.0219 | 0.39304 | 1.0313e-09 | 0 | 0 | 0 | 0 | 0 | 1 | -90 | 90 | 0.053749 | 0.013498 | -0.053717 | -0.013485
53 | 52 | 0.58298 | 0.22422 | 5.8833e-10 | 0 | 0 | 0 | 0 | 0 | 1 | -90 | 90 | 0.0066033 | 0.0016549 | -0.0066031 | -0.0016549
82 | 68 | 4.4582 | 1.7147 | 4.4991e-09 | 0 | 0 | 0 | 0 | 0 | 1 | -90 | 90 | 0.050535 | 0.012688 | -0.050413 | -0.012641
60 | 61 | 3.3548 | 1.2903 | 3.3856e-09 | 0 | 0 | 0 | 0 | 0 | 1 | -90 | 90 | 0.042345 | 0.010626 | -0.042278 | -0.010601
61 | 62 | 4.1275 | 1.5875 | 4.1654e-09 | 0 | 0 | 0 | 0 | 0 | 1 | -90 | 90 | 0.0074596 | 0.0018692 | -0.007457 | -0.0018686
61 | 63 | 2.9059 | 1.1177 | 2.9326e-09 | 0 | 0 | 0 | 0 | 0 | 1 | -90 | 90 | 0.034818 | 0.0087315 | -0.034778 | -0.0087165
62 | 69 | 2.0392 | 0.78429 | 2.0579e-09 | 0 | 0 | 0 | 0 | 0 | 1 | -90 | 90 | 0.003767 | 0.00094379 | -0.0037667 | -0.00094386
69 | 70 | 2.1883 | 0.84165 | 2.2084e-09 | 0 | 0 | 0 | 0 | 0 | 1 | -90 | 90 | 0.0026461 | 0.00066302 | -0.002646 | -0.00066316
64 | 65 | 3.6451 | 1.4019 | 3.6785e-09 | 0 | 0 | 0 | 0 | 0 | 1 | -90 | 90 | 0.017097 | 0.0042856 | -0.017086 | -0.0042815
64 | 66 | 2.6078 | 1.003 | 2.6318e-09 | 0 | 0 | 0 | 0 | 0 | 1 | -90 | 90 | -0.019936 | -0.0049971 | 0.019947 | 0.0050012
65 | 67 | 1.0759 | 0.4138 | 1.0858e-09 | 0 | 0 | 0 | 0 | 0 | 1 | -90 | 90 | 0.014736 | 0.0036926 | -0.014733 | -0.0036917
66 | 68 | 3.2376 | 1.2452 | 3.2673e-09 | 0 | 0 | 0 | 0 | 0 | 1 | -90 | 90 | -0.029719 | -0.0074502 | 0.02975 | 0.0074618
67 | 79 | 2.4323 | 0.9355 | 2.4546e-09 | 0 | 0 | 0 | 0 | 0 | 1 | -90 | 90 | 0.0035468 | 0.00088872 | -0.0035465 | -0.00088883
67 | 80 | 6.2427 | 2.401 | 6.3e-09 | 0 | 0 | 0 | 0 | 0 | 1 | -90 | 90 | 0.0015874 | 0.00039725 | -0.0015872 | -0.0003978
68 | 81 | 1.7553 | 0.67512 | 1.7714e-09 | 0 | 0 | 0 | 0 | 0 | 1 | -90 | 90 | 0.020662 | 0.0051794 | -0.020654 | -0.0051765
81 | 74 | 1.4028 | 0.53952 | 1.4156e-09 | 0 | 0 | 0 | 0 | 0 | 1 | -90 | 90 | 0.016669 | 0.0041777 | -0.016665 | -0.0041762
74 | 73 | 0.50752 | 0.1952 | 5.1217e-10 | 0 | 0 | 0 | 0 | 0 | 1 | -90 | 90 | 0.013503 | 0.0033837 | -0.013502 | -0.0033834
71 | 72 | 2.7113 | 1.0428 | 2.7362e-09 | 0 | 0 | 0 | 0 | 0 | 1 | -90 | 90 | 0.0033675 | 0.00084374 | -0.0033671 | -0.00084388
71 | 73 | 4.6491 | 1.7881 | 4.6918e-09 | 0 | 0 | 0 | 0 | 0 | 1 | -90 | 90 | -0.0065468 | -0.0016406 | 0.0065489 | 0.0016409
73 | 75 | 2.8306 | 1.0887 | 2.8566e-09 | 0 | 0 | 0 | 0 | 0 | 1 | -90 | 90 | 0.0069527 | 0.0017424 | -0.0069512 | -0.0017421