## bus_data
BUS_I | BUS_TYPE | Pd | Qd | Gs | Bs | area | Vm | Va | baseKV | zone | Vmax | Vmin
1 | 1 | 0.0014018 | 0.00035133 | 0 | 0 | 1 | 0.98939 | -0.073937 | 0.4 | 1 | 1.1 | 0.9
2 | 1 | 0.00093399 | 0.00023408 | 0 | 0 | 1 | 0.98844 | -0.080613 | 0.4 | 1 | 1.1 | 0.9
3 | 1 | 0 | 0 | 0 | 0 | 1 | 0.99033 | -0.067287 | 0.4 | 1 | 1.1 | 0.9
4 | 1 | 0.0011327 | 0.00028388 | 0 | 0 | 1 | 0.98758 | -0.086621 | 0.4 | 1 | 1.1 | 0.9
5 | 1 | 0 | 0 | 0 | 0 | 1 | 0.98941 | -0.07384 | 0.4 | 1 | 1.1 | 0.9
6 | 1 | 0.00078176 | 0.00019593 | 0 | 0 | 1 | 0.99219 | -0.054233 | 0.4 | 1 | 1.1 | 0.9
9 | 1 | 0 | 0 | 0 | 0 | 1 | 0.98614 | -0.096773 | 0.4 | 1 | 1.1 | 0.9
57 | 1 | 0.00056625 | 0.00014192 | 0 | 0 | 1 | 0.98925 | -0.074914 | 0.4 | 1 | 1.1 | 0.9
55 | 1 | 0.0011566 | 0.00028988 | 0 | 0 | 1 | 0.98889 | -0.0775 | 0.4 | 1 | 1.1 | 0.9
10 | 1 | 0.0007484 | 0.00018757 | 0 | 0 | 1 | 0.99274 | -0.050446 | 0.4 | 1 | 1.1 | 0.9
14 | 1 | 0.0011043 | 0.00027675 | 0 | 0 | 1 | 0.985 | -0.10488 | 0.4 | 1 | 1.1 | 0.9
8 | 1 | 0.0016633 | 0.00041687 | 0 | 0 | 1 | 0.98585 | -0.09886 | 0.4 | 1 | 1.1 | 0.9
27 | 1 | 0.005728 | 0.0014356 | 0 | 0 | 1 | 0.98893 | -0.077192 | 0.4 | 1 | 1.1 | 0.9
56 | 1 | 0 | 0 | 0 | 0 | 1 | 0.98878 | -0.078298 | 0.4 | 1 | 1.1 | 0.9
11 | 1 | 0.0013776 | 0.00034526 | 0 | 0 | 1 | 0.99399 | -0.041675 | 0.4 | 1 | 1.1 | 0.9
7 | 1 | 0.0056427 | 0.0014142 | 0 | 0 | 1 | 0.98557 | -0.10087 | 0.4 | 1 | 1.1 | 0.9
12 | 1 | 0.00054048 | 0.00013546 | 0 | 0 | 1 | 0.98436 | -0.10939 | 0.4 | 1 | 1.1 | 0.9
20 | 1 | 0.00093374 | 0.00023402 | 0 | 0 | 1 | 0.99452 | -0.037987 | 0.4 | 1 | 1.1 | 0.9
18 | 1 | 0 | 0 | 0 | 0 | 1 | 0.99653 | -0.024002 | 0.4 | 1 | 1.1 | 0.9
13 | 1 | 0.0067785 | 0.0016988 | 0 | 0 | 1 | 0.98112 | -0.13241 | 0.4 | 1 | 1.1 | 0.9
15 | 1 | 0.0068274 | 0.0017111 | 0 | 0 | 1 | 0.98066 | -0.1357 | 0.4 | 1 | 1.1 | 0.9
30 | 1 | 0.020946 | 0.0052495 | 0 | 0 | 1 | 0.98012 | -0.13959 | 0.4 | 1 | 1.1 | 0.9
16 | 1 | 0.005893 | 0.0014769 | 0 | 0 | 1 | 0.98057 | -0.13639 | 0.4 | 1 | 1.1 | 0.9
17 | 1 | 0.0019442 | 0.00048725 | 0 | 0 | 1 | 0.99565 | -0.030148 | 0.4 | 1 | 1.1 | 0.9
19 | 1 | 0 | 0 | 0 | 0 | 1 | 0.9932 | -0.0472 | 0.4 | 1 | 1.1 | 0.9
21 | 3 | 0.00079347 | 0.00019886 | 0 | 0 | 1 | 1 | 0 | 0.4 | 1 | 1.1 | 0.9
22 | 1 | 0 | 0 | 0 | 0 | 1 | 0.98894 | -0.077048 | 0.4 | 1 | 1.1 | 0.9
23 | 1 | 0.0012355 | 0.00030965 | 0 | 0 | 1 | 0.99318 | -0.047343 | 0.4 | 1 | 1.1 | 0.9
28 | 1 | 0.0029931 | 0.00075014 | 0 | 0 | 1 | 0.99843 | -0.01087 | 0.4 | 1 | 1.1 | 0.9
35 | 1 | 0.0024623 | 0.00061712 | 0 | 0 | 1 | 0.98561 | -0.10059 | 0.4 | 1 | 1.1 | 0.9
32 | 1 | 0.0014937 | 0.00037436 | 0 | 0 | 1 | 0.98859 | -0.079531 | 0.4 | 1 | 1.1 | 0.9
29 | 1 | 0.0060764 | 0.0015229 | 0 | 0 | 1 | 0.99702 | -0.020729 | 0.4 | 1 | 1.1 | 0.9
45 | 1 | 0.0041553 | 0.0010414 | 0 | 0 | 1 | 0.9849 | -0.10559 | 0.4 | 1 | 1.1 | 0.9
33 | 1 | 0.0037304 | 0.00093492 | 0 | 0 | 1 | 0.98839 | -0.080924 | 0.4 | 1 | 1.1 | 0.9
24 | 1 | 0.00099926 | 0.00025044 | 0 | 0 | 1 | 0.98854 | -0.080001 | 0.4 | 1 | 1.1 | 0.9
25 | 1 | 0 | 0 | 0 | 0 | 1 | 0.98886 | -0.077707 | 0.4 | 1 | 1.1 | 0.9
26 | 1 | 0.0023341 | 0.00058499 | 0 | 0 | 1 | 0.98854 | -0.080003 | 0.4 | 1 | 1.1 | 0.9
31 | 1 | 0 | 0 | 0 | 0 | 1 | 0.99348 | -0.045391 | 0.4 | 1 | 1.1 | 0.9
46 | 1 | 0.0061957 | 0.0015528 | 0 | 0 | 1 | 0.98795 | -0.084351 | 0.4 | 1 | 1.1 | 0.9
47 | 1 | 0 | 0 | 0 | 0 | 1 | 0.9867 | -0.093209 | 0.4 | 1 | 1.1 | 0.9
48 | 1 | 0.0041988 | 0.0010523 | 0 | 0 | 1 | 0.9866 | -0.093923 | 0.4 | 1 | 1.1 | 0.9
49 | 1 | 0.01859 | 0.0046591 | 0 | 0 | 1 | 0.98649 | -0.094753 | 0.4 | 1 | 1.1 | 0.9
34 | 1 | 0.0032784 | 0.00082163 | 0 | 0 | 1 | 0.98835 | -0.081253 | 0.4 | 1 | 1.1 | 0.9
43 | 1 | 0 | 0 | 0 | 0 | 1 | 0.98398 | -0.11214 | 0.4 | 1 | 1.1 | 0.9
36 | 1 | 0.0022023 | 0.00055195 | 0 | 0 | 1 | 0.9817 | -0.12834 | 0.4 | 1 | 1.1 | 0.9
37 | 1 | 0.0040794 | 0.0010224 | 0 | 0 | 1 | 0.98148 | -0.1299 | 0.4 | 1 | 1.1 | 0.9
38 | 1 | 0.0032024 | 0.00080259 | 0 | 0 | 1 | 0.98176 | -0.12788 | 0.4 | 1 | 1.1 | 0.9
39 | 1 | 0.0064868 | 0.0016257 | 0 | 0 | 1 | 0.98129 | -0.13125 | 0.4 | 1 | 1.1 | 0.9
40 | 1 | 0.0032626 | 0.00081769 | 0 | 0 | 1 | 0.98207 | -0.12572 | 0.4 | 1 | 1.1 | 0.9
42 | 1 | 0.0018993 | 0.00047602 | 0 | 0 | 1 | 0.98233 | -0.12384 | 0.4 | 1 | 1.1 | 0.9
41 | 1 | 0.0018364 | 0.00046025 | 0 | 0 | 1 | 0.98234 | -0.12382 | 0.4 | 1 | 1.1 | 0.9
44 | 1 | 0 | 0 | 0 | 0 | 1 | 0.98209 | -0.12559 | 0.4 | 1 | 1.1 | 0.9
52 | 1 | 0.0034994 | 0.00087703 | 0 | 0 | 1 | 0.98183 | -0.12743 | 0.4 | 1 | 1.1 | 0.9
53 | 1 | 0.0059767 | 0.0014979 | 0 | 0 | 1 | 0.98175 | -0.12802 | 0.4 | 1 | 1.1 | 0.9
51 | 1 | 0.010983 | 0.0027527 | 0 | 0 | 1 | 0.98115 | -0.13224 | 0.4 | 1 | 1.1 | 0.9
58 | 1 | 0 | 0 | 0 | 0 | 1 | 0.98845 | -0.08064 | 0.4 | 1 | 1.1 | 0.9
59 | 1 | 0.0070583 | 0.001769 | 0 | 0 | 1 | 0.98806 | -0.08336 | 0.4 | 1 | 1.1 | 0.9

## generator_data
GEN_BUS | PG | QG | QMAX | QMIN | VG | MBASE | GEN_STATUS | PMAX | PMIN
21 | 0.17769 | 0.04486 | 10 | -10 | 1 | 100 | 1 | 10 | 0

## branch_data
F_BUS | T_BUS | BR_R | BR_X | BR_B | RATE_A | RATE_B | RATE_C | TAP | SHIFT | BR_STATUS | ANGMIN | ANGMAX | P_in | Q_in | P_out | Q_out
1 | 2 | 1.6518 | 0.63531 | 1.667e-09 | 0 | 0 | 0 | 0 | 0 | 1 | -90 | 90 | 0.051857 | 0.013046 | -0.051808 | -0.013028
1 | 3 | 1.6047 | 0.61721 | 1.6195e-09 | 0 | 0 | 0 | 0 | 0 | 1 | -90 | 90 | -0.053258 | -0.013397 | 0.053308 | 0.013416
2 | 4 | 1.5111 | 0.58119 | 1.525e-09 | 0 | 0 | 0 | 0 | 0 | 1 | -90 | 90 | 0.050874 | 0.012794 | -0.050832 | -0.012777
3 | 5 | 4.6808 | 1.8003 | 4.7237e-09 | 0 | 0 | 0 | 0 | 0 | 1 | -90 | 90 | 0.017874 | 0.0044804 | -0.017858 | -0.0044746
3 | 6 | 2.3612 | 0.90817 | 2.3829e-09 | 0 | 0 | 0 | 0 | 0 | 1 | -90 | 90 | -0.071182 | -0.017897 | 0.071312 | 0.017946
4 | 9 | 2.6062 | 1.0024 | 2.6301e-09 | 0 | 0 | 0 | 0 | 0 | 1 | -90 | 90 | 0.049699 | 0.012494 | -0.049629 | -0.012467
5 | 57 | 1.4211 | 0.54659 | 1.4342e-09 | 0 | 0 | 0 | 0 | 0 | 1 | -90 | 90 | 0.0096332 | 0.0024135 | -0.0096317 | -0.0024131
5 | 55 | 5.6727 | 2.1818 | 5.7247e-09 | 0 | 0 | 0 | 0 | 0 | 1 | -90 | 90 | 0.0082249 | 0.0020611 | -0.0082207 | -0.00206
6 | 10 | 0.67901 | 0.26116 | 6.8524e-10 | 0 | 0 | 0 | 0 | 0 | 1 | -90 | 90 | -0.072093 | -0.018142 | 0.072132 | 0.018157
9 | 14 | 2.4353 | 0.93664 | 2.4576e-09 | 0 | 0 | 0 | 0 | 0 | 1 | -90 | 90 | 0.042319 | 0.010635 | -0.042271 | -0.010617
9 | 8 | 3.6145 | 1.3902 | 3.6477e-09 | 0 | 0 | 0 | 0 | 0 | 1 | -90 | 90 | 0.0073097 | 0.0018317 | -0.0073076 | -0.0018312
57 | 27 | 3.2005 | 1.231 | 3.2299e-09 | 0 | 0 | 0 | 0 | 0 | 1 | -90 | 90 | 0.0090655 | 0.0022712 | -0.0090626 | -0.0022704
55 | 56 | 1.4367 | 0.55258 | 1.4499e-09 | 0 | 0 | 0 | 0 | 0 | 1 | -90 | 90 | 0.0070641 | 0.0017702 | -0.0070633 | -0.00177
10 | 11 | 1.5594 | 0.59979 | 1.5738e-09 | 0 | 0 | 0 | 0 | 0 | 1 | -90 | 90 | -0.07288 | -0.018344 | 0.072969 | 0.018379
14 | 12 | 1.3895 | 0.53442 | 1.4022e-09 | 0 | 0 | 0 | 0 | 0 | 1 | -90 | 90 | 0.041167 | 0.01034 | -0.041141 | -0.01033
8 | 7 | 4.5088 | 1.7341 | 4.5502e-09 | 0 | 0 | 0 | 0 | 0 | 1 | -90 | 90 | 0.0056443 | 0.0014144 | -0.0056427 | -0.0014142
27 | 25 | 1.9619 | 0.75458 | 1.9799e-09 | 0 | 0 | 0 | 0 | 0 | 1 | -90 | 90 | 0.0033347 | 0.00083487 | -0.0033345 | -0.00083497
56 | 58 | 4.2228 | 1.6241 | 4.2615e-09 | 0 | 0 | 0 | 0 | 0 | 1 | -90 | 90 | 0.0070633 | 0.00177 | -0.007061 | -0.0017695
11 | 20 | 0.64461 | 0.24793 | 6.5052e-10 | 0 | 0 | 0 | 0 | 0 | 1 | -90 | 90 | -0.074347 | -0.018724 | 0.074385 | 0.018739
12 | 13 | 7.1597 | 2.7537 | 7.2254e-09 | 0 | 0 | 0 | 0 | 0 | 1 | -90 | 90 | 0.040601 | 0.010195 | -0.040471 | -0.010146
20 | 18 | 2.4199 | 0.93074 | 2.4421e-09 | 0 | 0 | 0 | 0 | 0 | 1 | -90 | 90 | -0.075319 | -0.018973 | 0.075467 | 0.019029
18 | 21 | 2.2844 | 0.87863 | 4.6108e-09 | 0 | 0 | 0 | 0 | 0 | 1 | -90 | 90 | -0.13798 | -0.034796 | 0.13845 | 0.034975
18 | 17 | 1.2858 | 0.49455 | 1.2976e-09 | 0 | 0 | 0 | 0 | 0 | 1 | -90 | 90 | 0.062517 | 0.015767 | -0.062463 | -0.015747
13 | 15 | 3.2382 | 1.2455 | 3.2679e-09 | 0 | 0 | 0 | 0 | 0 | 1 | -90 | 90 | 0.012727 | 0.00319 | -0.012721 | -0.0031881
13 | 30 | 4.2947 | 1.6518 | 4.3341e-09 | 0 | 0 | 0 | 0 | 0 | 1 | -90 | 90 | 0.020966 | 0.0052571 | -0.020945 | -0.0052495
15 | 16 | 1.4773 | 0.5682 | 1.4909e-09 | 0 | 0 | 0 | 0 | 0 | 1 | -90 | 90 | 0.0058935 | 0.001477 | -0.005893 | -0.0014769
17 | 19 | 3.6711 | 1.412 | 3.7048e-09 | 0 | 0 | 0 | 0 | 0 | 1 | -90 | 90 | 0.060519 | 0.01526 | -0.060374 | -0.015204
19 | 22 | 6.5179 | 2.5069 | 6.5778e-09 | 0 | 0 | 0 | 0 | 0 | 1 | -90 | 90 | 0.059139 | 0.014895 | -0.058893 | -0.014801
19 | 23 | 1.4832 | 0.57045 | 1.4968e-09 | 0 | 0 | 0 | 0 | 0 | 1 | -90 | 90 | 0.0012356 | 0.00030951 | -0.0012355 | -0.00030965
21 | 28 | 3.7118 | 1.4276 | 3.7459e-09 | 0 | 0 | 0 | 0 | 0 | 1 | -90 | 90 | 0.038451 | 0.0096857 | -0.038393 | -0.0096637
22 | 35 | 5.9684 | 2.2955 | 6.0232e-09 | 0 | 0 | 0 | 0 | 0 | 1 | -90 | 90 | 0.050386 | 0.012669 | -0.050221 | -0.012606
22 | 32 | 3.7159 | 1.4292 | 3.75e-09 | 0 | 0 | 0 | 0 | 0 | 1 | -90 | 90 | 0.0085069 | 0.0021319 | -0.008504 | -0.0021311
28 | 29 | 3.6432 | 1.4012 | 3.6766e-09 | 0 | 0 | 0 | 0 | 0 | 1 | -90 | 90 | 0.0354 | 0.0089135 | -0.035351 | -0.0088952
35 | 45 | 1.3287 | 0.51104 | 1.3409e-09 | 0 | 0 | 0 | 0 | 0 | 1 | -90 | 90 | 0.047759 | 0.011989 | -0.047726 | -0.011977
32 | 33 | 2.5292 | 0.97276 | 2.5524e-09 | 0 | 0 | 0 | 0 | 0 | 1 | -90 | 90 | 0.0070102 | 0.0017568 | -0.0070089 | -0.0017565
29 | 31 | 10.9694 | 4.219 | 1.107e-08 | 0 | 0 | 0 | 0 | 0 | 1 | -90 | 90 | 0.029275 | 0.0073723 | -0.029174 | -0.0073347
45 | 43 | 1.9014 | 0.73129 | 1.9188e-09 | 0 | 0 | 0 | 0 | 0 | 1 | -90 | 90 | 0.043571 | 0.010935 | -0.043531 | -0.01092
33 | 34 | 1.2767 | 0.49103 | 1.2884e-09 | 0 | 0 | 0 | 0 | 0 | 1 | -90 | 90 | 0.0032785 | 0.00082157 | -0.0032783 | -0.00082163
24 | 25 | 8.7551 | 3.3673 | 8.8354e-09 | 0 | 0 | 0 | 0 | 0 | 1 | -90 | 90 | -0.0033334 | -0.00083543 | 0.0033345 | 0.00083497
24 | 26 | 0.013453 | 0.0051743 | 1.3577e-11 | 0 | 0 | 0 | 0 | 0 | 1 | -90 | 90 | 0.0023341 | 0.00058499 | -0.0023341 | -0.00058499
31 | 46 | 17.1782 | 6.607 | 1.7336e-08 | 0 | 0 | 0 | 0 | 0 | 1 | -90 | 90 | 0.029174 | 0.0073347 | -0.029017 | -0.0072758
46 | 47 | 4.9345 | 1.8979 | 4.9798e-09 | 0 | 0 | 0 | 0 | 0 | 1 | -90 | 90 | 0.022821 | 0.005723 | -0.022793 | -0.0057128
47 | 48 | 2.1547 | 0.82874 | 2.1745e-09 | 0 | 0 | 0 | 0 | 0 | 1 | -90 | 90 | 0.0041992 | 0.0010523 | -0.0041988 | -0.0010523
47 | 49 | 1.0529 | 0.40497 | 1.0626e-09 | 0 | 0 | 0 | 0 | 0 | 1 | -90 | 90 | 0.018594 | 0.0046605 | -0.01859 | -0.0046591
43 | 44 | 8.2745 | 3.1825 | 8.3504e-09 | 0 | 0 | 0 | 0 | 0 | 1 | -90 | 90 | 0.020511 | 0.0051453 | -0.020472 | -0.0051314
43 | 41 | 6.401 | 2.4619 | 6.4597e-09 | 0 | 0 | 0 | 0 | 0 | 1 | -90 | 90 | 0.02302 | 0.005775 | -0.022983 | -0.0057613
36 | 37 | 1.8542 | 0.71316 | 1.8712e-09 | 0 | 0 | 0 | 0 | 0 | 1 | -90 | 90 | 0.01057 | 0.002649 | -0.010567 | -0.0026484
36 | 38 | 0.44508 | 0.17118 | 4.4916e-10 | 0 | 0 | 0 | 0 | 0 | 1 | -90 | 90 | -0.012772 | -0.003201 | 0.012773 | 0.0032013
37 | 39 | 2.6163 | 1.0063 | 2.6403e-09 | 0 | 0 | 0 | 0 | 0 | 1 | -90 | 90 | 0.0064879 | 0.001626 | -0.0064867 | -0.0016257
38 | 40 | 1.6977 | 0.65295 | 1.7132e-09 | 0 | 0 | 0 | 0 | 0 | 1 | -90 | 90 | -0.015975 | -0.0040039 | 0.01598 | 0.0040055
40 | 42 | 1.2285 | 0.4725 | 1.2398e-09 | 0 | 0 | 0 | 0 | 0 | 1 | -90 | 90 | -0.019242 | -0.0048232 | 0.019247 | 0.004825
42 | 41 | 0.015244 | 0.005863 | 1.5384e-11 | 0 | 0 | 0 | 0 | 0 | 1 | -90 | 90 | -0.021147 | -0.005301 | 0.021147 | 0.0053011
44 | 52 | 1.5895 | 0.61134 | 1.6041e-09 | 0 | 0 | 0 | 0 | 0 | 1 | -90 | 90 | 0.014494 | 0.0036333 | -0.01449 | -0.003632
44 | 53 | 5.1025 | 1.9625 | 5.1493e-09 | 0 | 0 | 0 | 0 | 0 | 1 | -90 | 90 | 0.0059786 | 0.0014982 | -0.0059766 | -0.0014979
52 | 51 | 5.5026 | 2.1164 | 5.5531e-09 | 0 | 0 | 0 | 0 | 0 | 1 | -90 | 90 | 0.010991 | 0.002755 | -0.010983 | -0.0027527
58 | 59 | 4.8994 | 1.8844 | 4.9444e-09 | 0 | 0 | 0 | 0 | 0 | 1 | -90 | 90 | 0.007061 | 0.0017695 | -0.0070583 | -0.001769