## bus_data
BUS_I | BUS_TYPE | Pd | Qd | Gs | Bs | area | Vm | Va | baseKV | zone | Vmax | Vmin
1 | 1 | 0.0025788 | 0.00064632 | 0 | 0 | 1 | 0.99292 | -0.049583 | 0.4 | 1 | 1.1 | 0.9
2 | 1 | 0.0025179 | 0.00063104 | 0 | 0 | 1 | 0.99309 | -0.048348 | 0.4 | 1 | 1.1 | 0.9
3 | 1 | 0.0013878 | 0.00034782 | 0 | 0 | 1 | 0.99284 | -0.050147 | 0.4 | 1 | 1.1 | 0.9
4 | 1 | 0 | 0 | 0 | 0 | 1 | 0.99325 | -0.047283 | 0.4 | 1 | 1.1 | 0.9
5 | 1 | 0.0011616 | 0.00029113 | 0 | 0 | 1 | 0.9928 | -0.050454 | 0.4 | 1 | 1.1 | 0.9
22 | 1 | 0.020095 | 0.0050362 | 0 | 0 | 1 | 0.99913 | -0.0060961 | 0.4 | 1 | 1.1 | 0.9
18 | 3 | 0.048901 | 0.012256 | 0 | 0 | 1 | 1 | 0 | 0.4 | 1 | 1.1 | 0.9
21 | 1 | 0.028394 | 0.0071163 | 0 | 0 | 1 | 0.99771 | -0.015967 | 0.4 | 1 | 1.1 | 0.9
20 | 1 | 0.016985 | 0.0042569 | 0 | 0 | 1 | 0.99234 | -0.053661 | 0.4 | 1 | 1.1 | 0.9
10 | 1 | 0.0018356 | 0.00046004 | 0 | 0 | 1 | 0.99482 | -0.036225 | 0.4 | 1 | 1.1 | 0.9
15 | 1 | 0.014319 | 0.0035886 | 0 | 0 | 1 | 0.99137 | -0.060514 | 0.4 | 1 | 1.1 | 0.9
8 | 1 | 0 | 0 | 0 | 0 | 1 | 0.99437 | -0.039407 | 0.4 | 1 | 1.1 | 0.9
6 | 1 | 0.003156 | 0.00079097 | 0 | 0 | 1 | 0.99421 | -0.040507 | 0.4 | 1 | 1.1 | 0.9
7 | 1 | 0 | 0 | 0 | 0 | 1 | 0.99409 | -0.041392 | 0.4 | 1 | 1.1 | 0.9
9 | 1 | 0.0012293 | 0.00030809 | 0 | 0 | 1 | 0.99381 | -0.043306 | 0.4 | 1 | 1.1 | 0.9
23 | 1 | 0.0031894 | 0.00079935 | 0 | 0 | 1 | 0.99631 | -0.02574 | 0.4 | 1 | 1.1 | 0.9
11 | 1 | 0.002299 | 0.00057619 | 0 | 0 | 1 | 0.99367 | -0.044302 | 0.4 | 1 | 1.1 | 0.9
12 | 1 | 0.0016001 | 0.00040102 | 0 | 0 | 1 | 0.99362 | -0.044647 | 0.4 | 1 | 1.1 | 0.9
13 | 1 | 0.00088592 | 0.00022203 | 0 | 0 | 1 | 0.99133 | -0.060798 | 0.4 | 1 | 1.1 | 0.9
14 | 1 | 0.01726 | 0.0043258 | 0 | 0 | 1 | 0.99136 | -0.060601 | 0.4 | 1 | 1.1 | 0.9
16 | 1 | 0.012028 | 0.0030144 | 0 | 0 | 1 | 0.99179 | -0.057575 | 0.4 | 1 | 1.1 | 0.9
17 | 1 | 0 | 0 | 0 | 0 | 1 | 0.99202 | -0.055934 | 0.4 | 1 | 1.1 | 0.9
19 | 1 | 0 | 0 | 0 | 0 | 1 | 0.99214 | -0.055122 | 0.4 | 1 | 1.1 | 0.9
31 | 1 | 0.0035588 | 0.00089192 | 0 | 0 | 1 | 0.99205 | -0.055729 | 0.4 | 1 | 1.1 | 0.9
29 | 1 | 0.015267 | 0.0038263 | 0 | 0 | 1 | 0.9929 | -0.049707 | 0.4 | 1 | 1.1 | 0.9
30 | 1 | 0.0008248 | 0.00020671 | 0 | 0 | 1 | 0.99394 | -0.042439 | 0.4 | 1 | 1.1 | 0.9
24 | 1 | 0 | 0 | 0 | 0 | 1 | 0.99462 | -0.037657 | 0.4 | 1 | 1.1 | 0.9
26 | 1 | 0.0024797 | 0.00062146 | 0 | 0 | 1 | 0.9944 | -0.039153 | 0.4 | 1 | 1.1 | 0.9
25 | 1 | 0.00098925 | 0.00024793 | 0 | 0 | 1 | 0.99369 | -0.04416 | 0.4 | 1 | 1.1 | 0.9
27 | 1 | 0.002187 | 0.00054811 | 0 | 0 | 1 | 0.99333 | -0.046729 | 0.4 | 1 | 1.1 | 0.9
28 | 1 | 0.0012435 | 0.00031164 | 0 | 0 | 1 | 0.9931 | -0.048314 | 0.4 | 1 | 1.1 | 0.9
38 | 1 | 0 | 0 | 0 | 0 | 1 | 0.98978 | -0.07179 | 0.4 | 1 | 1.1 | 0.9
39 | 1 | 0.0025233 | 0.00063241 | 0 | 0 | 1 | 0.98967 | -0.072559 | 0.4 | 1 | 1.1 | 0.9
37 | 1 | 0 | 0 | 0 | 0 | 1 | 0.9902 | -0.068811 | 0.4 | 1 | 1.1 | 0.9
40 | 1 | 0.0033331 | 0.00083534 | 0 | 0 | 1 | 0.98955 | -0.073436 | 0.4 | 1 | 1.1 | 0.9
32 | 1 | 0.002186 | 0.00054787 | 0 | 0 | 1 | 0.99279 | -0.050539 | 0.4 | 1 | 1.1 | 0.9
33 | 1 | 0.0010155 | 0.00025451 | 0 | 0 | 1 | 0.99265 | -0.051499 | 0.4 | 1 | 1.1 | 0.9
36 | 1 | 0.0030117 | 0.0007548 | 0 | 0 | 1 | 0.99054 | -0.066417 | 0.4 | 1 | 1.1 | 0.9
35 | 1 | 0.0019003 | 0.00047626 | 0 | 0 | 1 | 0.99096 | -0.063403 | 0.4 | 1 | 1.1 | 0.9

## generator_data
GEN_BUS | PG | QG | QMAX | QMIN | VG | MBASE | GEN_STATUS | PMAX | PMIN
18 | 0.22135 | 0.0556 | 10 | -10 | 1 | 100 | 1 | 10 | 0

## branch_data
F_BUS | T_BUS | BR_R | BR_X | BR_B | RATE_A | RATE_B | RATE_C | TAP | SHIFT | BR_STATUS | ANGMIN | ANGMAX | P_in | Q_in | P_out | Q_out
1 | 2 | 3.0883 | 1.1878 | 3.1166e-09 | 0 | 0 | 0 | 0 | 0 | 1 | -90 | 90 | -0.0051285 | -0.0012847 | 0.0051294 | 0.0012848
1 | 3 | 2.8405 | 1.0925 | 2.8665e-09 | 0 | 0 | 0 | 0 | 0 | 1 | -90 | 90 | 0.0025497 | 0.00063843 | -0.0025495 | -0.00063864
2 | 4 | 1.7886 | 0.68794 | 1.8051e-09 | 0 | 0 | 0 | 0 | 0 | 1 | -90 | 90 | -0.0076473 | -0.0019158 | 0.0076484 | 0.0019161
3 | 5 | 3.3887 | 1.3034 | 3.4198e-09 | 0 | 0 | 0 | 0 | 0 | 1 | -90 | 90 | 0.0011617 | 0.00029081 | -0.0011616 | -0.00029113
4 | 20 | 1.6559 | 0.63687 | 1.6711e-09 | 0 | 0 | 0 | 0 | 0 | 1 | -90 | 90 | 0.049524 | 0.012421 | -0.049481 | -0.012405
4 | 10 | 2.4921 | 0.9585 | 2.515e-09 | 0 | 0 | 0 | 0 | 0 | 1 | -90 | 90 | -0.057173 | -0.014337 | 0.057261 | 0.014371
22 | 18 | 0.46253 | 0.1779 | 9.3355e-10 | 0 | 0 | 0 | 0 | 0 | 1 | -90 | 90 | -0.1723 | -0.043288 | 0.17245 | 0.043344
22 | 21 | 0.84636 | 0.32552 | 1.7082e-09 | 0 | 0 | 0 | 0 | 0 | 1 | -90 | 90 | 0.15221 | 0.038252 | -0.152 | -0.038171
21 | 23 | 2.2685 | 0.87251 | 2.2894e-09 | 0 | 0 | 0 | 0 | 0 | 1 | -90 | 90 | 0.056028 | 0.014074 | -0.055952 | -0.014045
21 | 10 | 3.8946 | 1.4979 | 3.9304e-09 | 0 | 0 | 0 | 0 | 0 | 1 | -90 | 90 | 0.067578 | 0.016981 | -0.067388 | -0.016908
20 | 15 | 2.7045 | 1.0402 | 2.7293e-09 | 0 | 0 | 0 | 0 | 0 | 1 | -90 | 90 | 0.032496 | 0.0081478 | -0.032465 | -0.0081362
10 | 8 | 4.9421 | 1.9008 | 4.9875e-09 | 0 | 0 | 0 | 0 | 0 | 1 | -90 | 90 | 0.0082919 | 0.0020772 | -0.0082883 | -0.0020763
15 | 14 | 0.061896 | 0.023806 | 6.2464e-11 | 0 | 0 | 0 | 0 | 0 | 1 | -90 | 90 | 0.018146 | 0.0045476 | -0.018146 | -0.0045475
8 | 6 | 1.708 | 0.65691 | 1.7236e-09 | 0 | 0 | 0 | 0 | 0 | 1 | -90 | 90 | 0.0082883 | 0.0020763 | -0.008287 | -0.002076
6 | 7 | 2.2167 | 0.85258 | 2.2371e-09 | 0 | 0 | 0 | 0 | 0 | 1 | -90 | 90 | 0.005131 | 0.001285 | -0.0051304 | -0.001285
7 | 9 | 4.7974 | 1.8452 | 4.8414e-09 | 0 | 0 | 0 | 0 | 0 | 1 | -90 | 90 | 0.0051304 | 0.001285 | -0.005129 | -0.0012849
9 | 11 | 3.2846 | 1.2633 | 3.3147e-09 | 0 | 0 | 0 | 0 | 0 | 1 | -90 | 90 | 0.0038997 | 0.00097684 | -0.0038992 | -0.00097696
23 | 24 | 2.9248 | 1.1249 | 2.9516e-09 | 0 | 0 | 0 | 0 | 0 | 1 | -90 | 90 | 0.052762 | 0.013246 | -0.052675 | -0.013213
11 | 12 | 2.7718 | 1.0661 | 2.7973e-09 | 0 | 0 | 0 | 0 | 0 | 1 | -90 | 90 | 0.0016002 | 0.00040077 | -0.0016001 | -0.00040102
13 | 14 | 2.8459 | 1.0946 | 2.872e-09 | 0 | 0 | 0 | 0 | 0 | 1 | -90 | 90 | -0.00088592 | -0.00022203 | 0.00088594 | 0.00022176
16 | 17 | 1.7476 | 0.67216 | 1.7636e-09 | 0 | 0 | 0 | 0 | 0 | 1 | -90 | 90 | -0.012028 | -0.0030144 | 0.01203 | 0.0030153
17 | 19 | 0.86567 | 0.33295 | 8.7361e-10 | 0 | 0 | 0 | 0 | 0 | 1 | -90 | 90 | -0.01203 | -0.0030153 | 0.012032 | 0.0030157
19 | 31 | 2.1853 | 0.8405 | 2.2054e-09 | 0 | 0 | 0 | 0 | 0 | 1 | -90 | 90 | 0.0035591 | 0.00089182 | -0.0035588 | -0.00089192
19 | 29 | 4.4566 | 1.7141 | 4.4975e-09 | 0 | 0 | 0 | 0 | 0 | 1 | -90 | 90 | -0.015591 | -0.0039075 | 0.015602 | 0.0039116
29 | 30 | 3.0274 | 1.1644 | 3.0551e-09 | 0 | 0 | 0 | 0 | 0 | 1 | -90 | 90 | -0.03087 | -0.0077379 | 0.030901 | 0.0077495
30 | 24 | 1.9431 | 0.74734 | 1.9609e-09 | 0 | 0 | 0 | 0 | 0 | 1 | -90 | 90 | -0.031725 | -0.0079562 | 0.031746 | 0.0079641
24 | 26 | 0.92207 | 0.35464 | 9.3053e-10 | 0 | 0 | 0 | 0 | 0 | 1 | -90 | 90 | 0.020929 | 0.0052486 | -0.020924 | -0.005247
26 | 25 | 3.498 | 1.3454 | 3.5301e-09 | 0 | 0 | 0 | 0 | 0 | 1 | -90 | 90 | 0.018445 | 0.0046256 | -0.018432 | -0.004621
25 | 27 | 1.8948 | 0.72879 | 1.9122e-09 | 0 | 0 | 0 | 0 | 0 | 1 | -90 | 90 | 0.017443 | 0.0043731 | -0.017436 | -0.0043709
27 | 28 | 1.3364 | 0.51399 | 1.3486e-09 | 0 | 0 | 0 | 0 | 0 | 1 | -90 | 90 | 0.015249 | 0.0038228 | -0.015246 | -0.0038216
28 | 32 | 2.0418 | 0.78529 | 2.0605e-09 | 0 | 0 | 0 | 0 | 0 | 1 | -90 | 90 | 0.014003 | 0.00351 | -0.013998 | -0.0035085
38 | 39 | 1.6763 | 0.64471 | 1.6916e-09 | 0 | 0 | 0 | 0 | 0 | 1 | -90 | 90 | 0.0058574 | 0.0014677 | -0.0058568 | -0.0014676
38 | 37 | 6.4871 | 2.495 | 6.5467e-09 | 0 | 0 | 0 | 0 | 0 | 1 | -90 | 90 | -0.0058574 | -0.0014677 | 0.0058598 | 0.0014679
39 | 40 | 3.355 | 1.2904 | 3.3857e-09 | 0 | 0 | 0 | 0 | 0 | 1 | -90 | 90 | 0.0033335 | 0.00083517 | -0.0033331 | -0.00083534
37 | 36 | 5.2131 | 2.005 | 5.261e-09 | 0 | 0 | 0 | 0 | 0 | 1 | -90 | 90 | -0.0058598 | -0.0014679 | 0.0058618 | 0.0014682
32 | 33 | 1.0428 | 0.40109 | 1.0524e-09 | 0 | 0 | 0 | 0 | 0 | 1 | -90 | 90 | 0.011812 | 0.0029607 | -0.011811 | -0.0029602
33 | 35 | 14.1374 | 5.4375 | 1.4267e-08 | 0 | 0 | 0 | 0 | 0 | 1 | -90 | 90 | 0.010795 | 0.0027057 | -0.010777 | -0.0027002
36 | 35 | 4.338 | 1.6685 | 4.3779e-09 | 0 | 0 | 0 | 0 | 0 | 1 | -90 | 90 | -0.0088735 | -0.002223 | 0.0088772 | 0.002224