## bus_data
BUS_I | BUS_TYPE | Pd | Qd | Gs | Bs | area | Vm | Va | baseKV | zone | Vmax | Vmin
1 | 1 | 0.0015928 | 0.0003992 | 0 | 0 | 1 | 0.97306 | -0.18977 | 0.4 | 1 | 1.1 | 0.9
2 | 1 | 0.0031165 | 0.00078107 | 0 | 0 | 1 | 0.97338 | -0.18746 | 0.4 | 1 | 1.1 | 0.9
3 | 1 | 0.0044082 | 0.0011048 | 0 | 0 | 1 | 0.9725 | -0.19381 | 0.4 | 1 | 1.1 | 0.9
4 | 1 | 0 | 0 | 0 | 0 | 1 | 0.97402 | -0.18289 | 0.4 | 1 | 1.1 | 0.9
5 | 1 | 0.0028174 | 0.0007061 | 0 | 0 | 1 | 0.97241 | -0.19448 | 0.4 | 1 | 1.1 | 0.9
18 | 1 | 0 | 0 | 0 | 0 | 1 | 0.97602 | -0.16856 | 0.4 | 1 | 1.1 | 0.9
12 | 1 | 0.0052374 | 0.0013126 | 0 | 0 | 1 | 0.97201 | -0.19737 | 0.4 | 1 | 1.1 | 0.9
17 | 1 | 0.0015682 | 0.00039303 | 0 | 0 | 1 | 0.97653 | -0.16493 | 0.4 | 1 | 1.1 | 0.9
13 | 1 | 0.0032945 | 0.00082567 | 0 | 0 | 1 | 0.97162 | -0.20014 | 0.4 | 1 | 1.1 | 0.9
6 | 1 | 0.0025019 | 0.00062703 | 0 | 0 | 1 | 0.98094 | -0.13351 | 0.4 | 1 | 1.1 | 0.9
7 | 1 | 0.0019511 | 0.00048899 | 0 | 0 | 1 | 0.98082 | -0.13439 | 0.4 | 1 | 1.1 | 0.9
8 | 1 | 0 | 0 | 0 | 0 | 1 | 0.9813 | -0.13095 | 0.4 | 1 | 1.1 | 0.9
9 | 1 | 0.0018617 | 0.00046658 | 0 | 0 | 1 | 0.98074 | -0.13493 | 0.4 | 1 | 1.1 | 0.9
10 | 1 | 0.0072725 | 0.0018227 | 0 | 0 | 1 | 0.97918 | -0.14597 | 0.4 | 1 | 1.1 | 0.9
11 | 1 | 0.0017994 | 0.00045096 | 0 | 0 | 1 | 0.98257 | -0.12193 | 0.4 | 1 | 1.1 | 0.9
14 | 1 | 0.0019043 | 0.00047727 | 0 | 0 | 1 | 0.9788 | -0.1487 | 0.4 | 1 | 1.1 | 0.9
59 | 1 | 0.0047513 | 0.0011908 | 0 | 0 | 1 | 0.98377 | -0.11345 | 0.4 | 1 | 1.1 | 0.9
15 | 1 | 0.0046612 | 0.0011682 | 0 | 0 | 1 | 0.97775 | -0.15618 | 0.4 | 1 | 1.1 | 0.9
58 | 1 | 0.0018877 | 0.00047311 | 0 | 0 | 1 | 0.98439 | -0.10902 | 0.4 | 1 | 1.1 | 0.9
47 | 1 | 0 | 0 | 0 | 0 | 1 | 0.97159 | -0.20038 | 0.4 | 1 | 1.1 | 0.9
45 | 1 | 0.0005546 | 0.000139 | 0 | 0 | 1 | 0.97145 | -0.20138 | 0.4 | 1 | 1.1 | 0.9
16 | 1 | 0.0018782 | 0.00047072 | 0 | 0 | 1 | 0.97686 | -0.16252 | 0.4 | 1 | 1.1 | 0.9
19 | 1 | 0.0023617 | 0.00059189 | 0 | 0 | 1 | 0.98461 | -0.1077 | 0.4 | 1 | 1.1 | 0.9
20 | 1 | 0.0011634 | 0.00029157 | 0 | 0 | 1 | 0.98476 | -0.10664 | 0.4 | 1 | 1.1 | 0.9
22 | 1 | 0.006902 | 0.0017298 | 0 | 0 | 1 | 0.98504 | -0.10465 | 0.4 | 1 | 1.1 | 0.9
50 | 1 | 0.0035688 | 0.00089443 | 0 | 0 | 1 | 0.98867 | -0.078986 | 0.4 | 1 | 1.1 | 0.9
51 | 1 | 0 | 0 | 0 | 0 | 1 | 0.98894 | -0.077053 | 0.4 | 1 | 1.1 | 0.9
72 | 1 | 0.0032589 | 0.00081676 | 0 | 0 | 1 | 0.98793 | -0.084156 | 0.4 | 1 | 1.1 | 0.9
69 | 1 | 0.002511 | 0.00062931 | 0 | 0 | 1 | 0.98876 | -0.078272 | 0.4 | 1 | 1.1 | 0.9
57 | 1 | 0 | 0 | 0 | 0 | 1 | 0.98707 | -0.090166 | 0.4 | 1 | 1.1 | 0.9
23 | 1 | 0.0020499 | 0.00051375 | 0 | 0 | 1 | 0.99122 | -0.06138 | 0.4 | 1 | 1.1 | 0.9
24 | 1 | 0 | 0 | 0 | 0 | 1 | 0.99133 | -0.060587 | 0.4 | 1 | 1.1 | 0.9
25 | 1 | 0 | 0 | 0 | 0 | 1 | 0.99115 | -0.061863 | 0.4 | 1 | 1.1 | 0.9
26 | 1 | 0.0012244 | 0.00030687 | 0 | 0 | 1 | 0.99164 | -0.058435 | 0.4 | 1 | 1.1 | 0.9
27 | 1 | 0 | 0 | 0 | 0 | 1 | 0.99115 | -0.061915 | 0.4 | 1 | 1.1 | 0.9
32 | 1 | 0 | 0 | 0 | 0 | 1 | 0.9919 | -0.056595 | 0.4 | 1 | 1.1 | 0.9
74 | 1 | 0.0015854 | 0.00039735 | 0 | 0 | 1 | 0.9911 | -0.062211 | 0.4 | 1 | 1.1 | 0.9
30 | 1 | 0 | 0 | 0 | 0 | 1 | 0.9925 | -0.052349 | 0.4 | 1 | 1.1 | 0.9
28 | 1 | 0.0034481 | 0.00086418 | 0 | 0 | 1 | 0.99265 | -0.051297 | 0.4 | 1 | 1.1 | 0.9
29 | 1 | 0.00071248 | 0.00017857 | 0 | 0 | 1 | 0.99296 | -0.049094 | 0.4 | 1 | 1.1 | 0.9
31 | 1 | 0 | 0 | 0 | 0 | 1 | 0.99349 | -0.045334 | 0.4 | 1 | 1.1 | 0.9
36 | 1 | 0.0018816 | 0.00047156 | 0 | 0 | 1 | 0.99359 | -0.044615 | 0.4 | 1 | 1.1 | 0.9
33 | 1 | 0.0050091 | 0.0012554 | 0 | 0 | 1 | 0.99315 | -0.047756 | 0.4 | 1 | 1.1 | 0.9
42 | 1 | 0.0011296 | 0.0002831 | 0 | 0 | 1 | 0.99419 | -0.040357 | 0.4 | 1 | 1.1 | 0.9
34 | 1 | 0.0020989 | 0.00052602 | 0 | 0 | 1 | 0.99305 | -0.048416 | 0.4 | 1 | 1.1 | 0.9
35 | 1 | 0.00599 | 0.0015012 | 0 | 0 | 1 | 0.99292 | -0.049369 | 0.4 | 1 | 1.1 | 0.9
43 | 1 | 0.0012943 | 0.00032438 | 0 | 0 | 1 | 0.99428 | -0.039768 | 0.4 | 1 | 1.1 | 0.9
37 | 1 | 0.0023429 | 0.00058719 | 0 | 0 | 1 | 0.99272 | -0.050584 | 0.4 | 1 | 1.1 | 0.9
38 | 1 | 0.0025631 | 0.00064237 | 0 | 0 | 1 | 0.99329 | -0.04657 | 0.4 | 1 | 1.1 | 0.9
39 | 1 | 0.0041548 | 0.0010413 | 0 | 0 | 1 | 0.99195 | -0.055963 | 0.4 | 1 | 1.1 | 0.9
40 | 1 | 0.0014596 | 0.0003658 | 0 | 0 | 1 | 0.99346 | -0.045428 | 0.4 | 1 | 1.1 | 0.9
41 | 1 | 0 | 0 | 0 | 0 | 1 | 0.99041 | -0.066705 | 0.4 | 1 | 1.1 | 0.9
44 | 1 | 0 | 0 | 0 | 0 | 1 | 0.99509 | -0.034058 | 0.4 | 1 | 1.1 | 0.9
70 | 1 | 0.01052 | 0.0026365 | 0 | 0 | 1 | 0.99013 | -0.06873 | 0.4 | 1 | 1.1 | 0.9
68 | 1 | 0.0019461 | 0.00048773 | 0 | 0 | 1 | 0.98958 | -0.072564 | 0.4 | 1 | 1.1 | 0.9
60 | 1 | 0.00039023 | 9.7801e-05 | 0 | 0 | 1 | 0.99603 | -0.027521 | 0.4 | 1 | 1.1 | 0.9
52 | 1 | 0 | 0 | 0 | 0 | 1 | 0.98937 | -0.073995 | 0.4 | 1 | 1.1 | 0.9
66 | 1 | 0 | 0 | 0 | 0 | 1 | 0.99678 | -0.022299 | 0.4 | 1 | 1.1 | 0.9
46 | 1 | 0.0022435 | 0.00056227 | 0 | 0 | 1 | 0.97139 | -0.20184 | 0.4 | 1 | 1.1 | 0.9
48 | 1 | 0 | 0 | 0 | 0 | 1 | 0.97106 | -0.20424 | 0.4 | 1 | 1.1 | 0.9
49 | 1 | 0 | 0 | 0 | 0 | 1 | 0.97087 | -0.20557 | 0.4 | 1 | 1.1 | 0.9
73 | 1 | 0.0026617 | 0.00066708 | 0 | 0 | 1 | 0.97082 | -0.20591 | 0.4 | 1 | 1.1 | 0.9
53 | 1 | 0.0018379 | 0.00046063 | 0 | 0 | 1 | 0.98885 | -0.077693 | 0.4 | 1 | 1.1 | 0.9
54 | 1 | 0.0016862 | 0.0004226 | 0 | 0 | 1 | 0.98504 | -0.10448 | 0.4 | 1 | 1.1 | 0.9
55 | 1 | 0.0022443 | 0.00056248 | 0 | 0 | 1 | 0.98573 | -0.099578 | 0.4 | 1 | 1.1 | 0.9
56 | 1 | 0 | 0 | 0 | 0 | 1 | 0.98472 | -0.10675 | 0.4 | 1 | 1.1 | 0.9
67 | 1 | 0.001968 | 0.00049322 | 0 | 0 | 1 | 0.99672 | -0.022695 | 0.4 | 1 | 1.1 | 0.9
65 | 1 | 0.0027288 | 0.0006839 | 0 | 0 | 1 | 0.99708 | -0.020185 | 0.4 | 1 | 1.1 | 0.9
61 | 1 | 0.0020514 | 0.00051413 | 0 | 0 | 1 | 0.99884 | -0.0080077 | 0.4 | 1 | 1.1 | 0.9
62 | 3 | 0.0027882 | 0.00069879 | 0 | 0 | 1 | 1 | 0 | 0.4 | 1 | 1.1 | 0.9
63 | 1 | 0.0027514 | 0.00068957 | 0 | 0 | 1 | 0.99789 | -0.014571 | 0.4 | 1 | 1.1 | 0.9
64 | 1 | 0.0018736 | 0.00046957 | 0 | 0 | 1 | 0.99998 | -0.0001524 | 0.4 | 1 | 1.1 | 0.9
71 | 1 | 0.001408 | 0.00035288 | 0 | 0 | 1 | 0.99997 | -0.00020244 | 0.4 | 1 | 1.1 | 0.9

## generator_data
GEN_BUS | PG | QG | QMAX | QMIN | VG | MBASE | GEN_STATUS | PMAX | PMIN
62 | 0.15096 | 0.03809 | 10 | -10 | 1 | 100 | 1 | 10 | 0

## branch_data
F_BUS | T_BUS | BR_R | BR_X | BR_B | RATE_A | RATE_B | RATE_C | TAP | SHIFT | BR_STATUS | ANGMIN | ANGMAX | P_in | Q_in | P_out | Q_out
1 | 2 | 1.2482 | 0.48009 | 1.2597e-09 | 0 | 0 | 0 | 0 | 0 | 1 | -90 | 90 | -0.022835 | -0.0057234 | 0.022842 | 0.0057261
1 | 3 | 2.3423 | 0.90087 | 2.3637e-09 | 0 | 0 | 0 | 0 | 0 | 1 | -90 | 90 | 0.021242 | 0.0053242 | -0.02123 | -0.0053198
2 | 4 | 2.1768 | 0.83724 | 2.1968e-09 | 0 | 0 | 0 | 0 | 0 | 1 | -90 | 90 | -0.025958 | -0.0065071 | 0.025975 | 0.0065133
3 | 5 | 0.49606 | 0.19079 | 5.0061e-10 | 0 | 0 | 0 | 0 | 0 | 1 | -90 | 90 | 0.016822 | 0.004215 | -0.01682 | -0.0042145
4 | 18 | 6.8377 | 2.6299 | 6.9004e-09 | 0 | 0 | 0 | 0 | 0 | 1 | -90 | 90 | -0.025975 | -0.0065132 | 0.026027 | 0.0065325
5 | 12 | 2.5323 | 0.97395 | 2.5555e-09 | 0 | 0 | 0 | 0 | 0 | 1 | -90 | 90 | 0.014003 | 0.0035084 | -0.013997 | -0.0035065
18 | 17 | 1.7345 | 0.6671 | 1.7504e-09 | 0 | 0 | 0 | 0 | 0 | 1 | -90 | 90 | -0.026027 | -0.0065324 | 0.02604 | 0.0065373
12 | 13 | 3.8936 | 1.4976 | 3.9294e-09 | 0 | 0 | 0 | 0 | 0 | 1 | -90 | 90 | 0.0087602 | 0.0021939 | -0.0087568 | -0.0021929
17 | 16 | 1.0877 | 0.41836 | 1.0977e-09 | 0 | 0 | 0 | 0 | 0 | 1 | -90 | 90 | -0.027608 | -0.0069303 | 0.027617 | 0.0069338
13 | 47 | 0.54477 | 0.20953 | 5.4977e-10 | 0 | 0 | 0 | 0 | 0 | 1 | -90 | 90 | 0.0054624 | 0.0013673 | -0.0054622 | -0.0013672
6 | 7 | 2.8746 | 1.1056 | 2.9009e-09 | 0 | 0 | 0 | 0 | 0 | 1 | -90 | 90 | 0.0038133 | 0.00095517 | -0.0038129 | -0.00095527
6 | 8 | 5.0776 | 1.9529 | 5.1242e-09 | 0 | 0 | 0 | 0 | 0 | 1 | -90 | 90 | -0.0063152 | -0.0015822 | 0.0063174 | 0.0015826
7 | 9 | 3.642 | 1.4008 | 3.6754e-09 | 0 | 0 | 0 | 0 | 0 | 1 | -90 | 90 | 0.0018618 | 0.00046628 | -0.0018617 | -0.00046658
8 | 10 | 4.3464 | 1.6717 | 4.3863e-09 | 0 | 0 | 0 | 0 | 0 | 1 | -90 | 90 | 0.043499 | 0.010935 | -0.043409 | -0.010901
8 | 11 | 2.2841 | 0.87851 | 2.3051e-09 | 0 | 0 | 0 | 0 | 0 | 1 | -90 | 90 | -0.049817 | -0.012518 | 0.049879 | 0.012542
10 | 14 | 0.94775 | 0.36452 | 9.5645e-10 | 0 | 0 | 0 | 0 | 0 | 1 | -90 | 90 | 0.036136 | 0.0090783 | -0.036122 | -0.0090731
11 | 59 | 2.0794 | 0.79979 | 4.1971e-09 | 0 | 0 | 0 | 0 | 0 | 1 | -90 | 90 | -0.051679 | -0.012993 | 0.05174 | 0.013016
14 | 15 | 2.7366 | 1.0525 | 2.7617e-09 | 0 | 0 | 0 | 0 | 0 | 1 | -90 | 90 | 0.034218 | 0.0085959 | -0.034183 | -0.0085824
59 | 58 | 0.99479 | 0.38261 | 3.0118e-09 | 0 | 0 | 0 | 0 | 0 | 1 | -90 | 90 | -0.056491 | -0.014207 | 0.056526 | 0.01422
15 | 16 | 2.683 | 1.0319 | 2.7076e-09 | 0 | 0 | 0 | 0 | 0 | 1 | -90 | 90 | 0.029521 | 0.0074143 | -0.029495 | -0.0074045
58 | 56 | 0.49389 | 0.18996 | 1.4953e-09 | 0 | 0 | 0 | 0 | 0 | 1 | -90 | 90 | -0.058414 | -0.014693 | 0.058432 | 0.0147
47 | 45 | 2.2449 | 0.86343 | 2.2655e-09 | 0 | 0 | 0 | 0 | 0 | 1 | -90 | 90 | 0.0054622 | 0.0013672 | -0.0054614 | -0.0013672
45 | 46 | 1.1452 | 0.44047 | 1.1557e-09 | 0 | 0 | 0 | 0 | 0 | 1 | -90 | 90 | 0.0049069 | 0.0012282 | -0.0049066 | -0.0012282
19 | 20 | 5.6946 | 2.1902 | 5.7468e-09 | 0 | 0 | 0 | 0 | 0 | 1 | -90 | 90 | -0.0023617 | -0.00059189 | 0.002362 | 0.00059147
20 | 22 | 7.1156 | 2.7368 | 7.1809e-09 | 0 | 0 | 0 | 0 | 0 | 1 | -90 | 90 | -0.0035254 | -0.00088303 | 0.0035263 | 0.00088271
22 | 72 | 24.8696 | 9.5652 | 2.5098e-08 | 0 | 0 | 0 | 0 | 0 | 1 | -90 | 90 | -0.010428 | -0.0026125 | 0.010458 | 0.0026215
50 | 51 | 6.8937 | 2.6514 | 6.957e-09 | 0 | 0 | 0 | 0 | 0 | 1 | -90 | 90 | -0.0035688 | -0.00089443 | 0.0035698 | 0.00089412
51 | 52 | 7.1952 | 2.7674 | 7.2613e-09 | 0 | 0 | 0 | 0 | 0 | 1 | -90 | 90 | -0.0054079 | -0.0013544 | 0.0054101 | 0.0013545
51 | 53 | 4.4279 | 1.703 | 4.4686e-09 | 0 | 0 | 0 | 0 | 0 | 1 | -90 | 90 | 0.0018381 | 0.00046025 | -0.0018379 | -0.00046063
72 | 69 | 0.98935 | 0.38052 | 2.9953e-09 | 0 | 0 | 0 | 0 | 0 | 1 | -90 | 90 | -0.076274 | -0.019196 | 0.076337 | 0.01922
72 | 57 | 1.2321 | 0.47387 | 3.7301e-09 | 0 | 0 | 0 | 0 | 0 | 1 | -90 | 90 | 0.062557 | 0.015758 | -0.062505 | -0.015738
69 | 52 | 0.69707 | 0.2681 | 2.1104e-09 | 0 | 0 | 0 | 0 | 0 | 1 | -90 | 90 | -0.078848 | -0.01985 | 0.078895 | 0.019867
57 | 55 | 1.9254 | 0.74055 | 5.8293e-09 | 0 | 0 | 0 | 0 | 0 | 1 | -90 | 90 | 0.062505 | 0.015738 | -0.062422 | -0.015707
23 | 24 | 2.7868 | 1.0719 | 2.8124e-09 | 0 | 0 | 0 | 0 | 0 | 1 | -90 | 90 | -0.0036355 | -0.0009105 | 0.0036359 | 0.00091038
23 | 25 | 3.8919 | 1.4969 | 3.9276e-09 | 0 | 0 | 0 | 0 | 0 | 1 | -90 | 90 | 0.0015856 | 0.00039675 | -0.0015855 | -0.0003971
24 | 26 | 7.5612 | 2.9082 | 7.6306e-09 | 0 | 0 | 0 | 0 | 0 | 1 | -90 | 90 | -0.0036359 | -0.00091038 | 0.003637 | 0.00091004
25 | 27 | 0.41821 | 0.16085 | 4.2205e-10 | 0 | 0 | 0 | 0 | 0 | 1 | -90 | 90 | 0.0015855 | 0.0003971 | -0.0015855 | -0.00039714
26 | 32 | 4.8375 | 1.8606 | 4.8819e-09 | 0 | 0 | 0 | 0 | 0 | 1 | -90 | 90 | -0.0048614 | -0.0012169 | 0.0048626 | 0.0012169
27 | 74 | 2.3871 | 0.9181 | 2.409e-09 | 0 | 0 | 0 | 0 | 0 | 1 | -90 | 90 | 0.0015855 | 0.00039714 | -0.0015854 | -0.00039735
32 | 30 | 11.1563 | 4.2909 | 1.1259e-08 | 0 | 0 | 0 | 0 | 0 | 1 | -90 | 90 | -0.0048626 | -0.0012169 | 0.0048655 | 0.0012169
30 | 28 | 2.7635 | 1.0629 | 2.7889e-09 | 0 | 0 | 0 | 0 | 0 | 1 | -90 | 90 | -0.0048655 | -0.0012169 | 0.0048662 | 0.0012169
28 | 29 | 3.3937 | 1.3053 | 3.4248e-09 | 0 | 0 | 0 | 0 | 0 | 1 | -90 | 90 | -0.0083143 | -0.0020811 | 0.0083168 | 0.0020817
29 | 31 | 5.3367 | 2.0526 | 5.3857e-09 | 0 | 0 | 0 | 0 | 0 | 1 | -90 | 90 | -0.0090293 | -0.0022603 | 0.009034 | 0.0022615
31 | 36 | 0.41733 | 0.16051 | 4.2115e-10 | 0 | 0 | 0 | 0 | 0 | 1 | -90 | 90 | -0.022138 | -0.0055459 | 0.02214 | 0.0055467
31 | 33 | 2.3752 | 0.91355 | 2.397e-09 | 0 | 0 | 0 | 0 | 0 | 1 | -90 | 90 | 0.013104 | 0.0032844 | -0.013099 | -0.0032829
36 | 42 | 2.2792 | 0.87661 | 2.3001e-09 | 0 | 0 | 0 | 0 | 0 | 1 | -90 | 90 | -0.024022 | -0.0060183 | 0.024036 | 0.0060235
33 | 34 | 1.0492 | 0.40355 | 1.0589e-09 | 0 | 0 | 0 | 0 | 0 | 1 | -90 | 90 | 0.0080903 | 0.0020275 | -0.0080896 | -0.0020273
42 | 43 | 0.30156 | 0.11598 | 3.0432e-10 | 0 | 0 | 0 | 0 | 0 | 1 | -90 | 90 | -0.025165 | -0.0063066 | 0.025167 | 0.0063074
34 | 35 | 2.0426 | 0.78561 | 2.0613e-09 | 0 | 0 | 0 | 0 | 0 | 1 | -90 | 90 | 0.0059907 | 0.0015013 | -0.00599 | -0.0015012
43 | 44 | 2.7808 | 1.0695 | 2.8063e-09 | 0 | 0 | 0 | 0 | 0 | 1 | -90 | 90 | -0.026462 | -0.0066318 | 0.026483 | 0.0066395
37 | 38 | 0.50248 | 0.19326 | 1.5213e-09 | 0 | 0 | 0 | 0 | 0 | 1 | -90 | 90 | -0.10358 | -0.026094 | 0.10364 | 0.026116
37 | 39 | 0.68838 | 0.26476 | 2.0841e-09 | 0 | 0 | 0 | 0 | 0 | 1 | -90 | 90 | 0.10124 | 0.025506 | -0.10116 | -0.025477
38 | 40 | 0.13971 | 0.053733 | 4.2296e-10 | 0 | 0 | 0 | 0 | 0 | 1 | -90 | 90 | -0.1062 | -0.026758 | 0.10622 | 0.026765
39 | 41 | 1.4307 | 0.55028 | 4.3316e-09 | 0 | 0 | 0 | 0 | 0 | 1 | -90 | 90 | 0.097007 | 0.024436 | -0.096861 | -0.02438
40 | 44 | 1.3733 | 0.52821 | 4.1578e-09 | 0 | 0 | 0 | 0 | 0 | 1 | -90 | 90 | -0.10768 | -0.02713 | 0.10785 | 0.027196
41 | 70 | 2.458 | 0.9454 | 2.4806e-09 | 0 | 0 | 0 | 0 | 0 | 1 | -90 | 90 | 0.010523 | 0.0026374 | -0.01052 | -0.0026365
41 | 68 | 0.87426 | 0.33625 | 2.6469e-09 | 0 | 0 | 0 | 0 | 0 | 1 | -90 | 90 | 0.086338 | 0.021743 | -0.086268 | -0.021716
44 | 60 | 0.6342 | 0.24392 | 1.9201e-09 | 0 | 0 | 0 | 0 | 0 | 1 | -90 | 90 | -0.13433 | -0.033836 | 0.13446 | 0.033883
68 | 52 | 0.21814 | 0.083901 | 6.6043e-10 | 0 | 0 | 0 | 0 | 0 | 1 | -90 | 90 | 0.084322 | 0.021228 | -0.084305 | -0.021222
60 | 66 | 0.5059 | 0.19458 | 1.5316e-09 | 0 | 0 | 0 | 0 | 0 | 1 | -90 | 90 | -0.13485 | -0.03398 | 0.13494 | 0.034018
66 | 67 | 2.5977 | 0.9991 | 2.6215e-09 | 0 | 0 | 0 | 0 | 0 | 1 | -90 | 90 | 0.0019681 | 0.000493 | -0.001968 | -0.00049322
66 | 65 | 0.20208 | 0.077724 | 6.1181e-10 | 0 | 0 | 0 | 0 | 0 | 1 | -90 | 90 | -0.13691 | -0.034511 | 0.13695 | 0.034527
46 | 48 | 11.0155 | 4.2367 | 1.1117e-08 | 0 | 0 | 0 | 0 | 0 | 1 | -90 | 90 | 0.0026631 | 0.00066587 | -0.0026622 | -0.00066659
48 | 49 | 6.1222 | 2.3547 | 6.1784e-09 | 0 | 0 | 0 | 0 | 0 | 1 | -90 | 90 | 0.0026622 | 0.00066659 | -0.0026617 | -0.00066698
49 | 73 | 1.5819 | 0.60841 | 1.5964e-09 | 0 | 0 | 0 | 0 | 0 | 1 | -90 | 90 | 0.0026617 | 0.00066698 | -0.0026616 | -0.00066708
54 | 55 | 1.0374 | 0.39899 | 3.1407e-09 | 0 | 0 | 0 | 0 | 0 | 1 | -90 | 90 | -0.060137 | -0.015129 | 0.060178 | 0.015145
54 | 56 | 0.49619 | 0.19084 | 1.5022e-09 | 0 | 0 | 0 | 0 | 0 | 1 | -90 | 90 | 0.058451 | 0.014707 | -0.058432 | -0.0147
65 | 63 | 0.52661 | 0.20254 | 1.5943e-09 | 0 | 0 | 0 | 0 | 0 | 1 | -90 | 90 | -0.13968 | -0.035211 | 0.13979 | 0.035253
61 | 62 | 0.7287 | 0.28027 | 2.2062e-09 | 0 | 0 | 0 | 0 | 0 | 1 | -90 | 90 | -0.14473 | -0.036507 | 0.14489 | 0.036569
61 | 63 | 0.6047 | 0.23258 | 1.8308e-09 | 0 | 0 | 0 | 0 | 0 | 1 | -90 | 90 | 0.14267 | 0.035993 | -0.14254 | -0.035942
62 | 64 | 0.6048 | 0.23261 | 6.1034e-10 | 0 | 0 | 0 | 0 | 0 | 1 | -90 | 90 | 0.0032817 | 0.00082237 | -0.0032816 | -0.0008224
64 | 71 | 0.46284 | 0.17802 | 4.6709e-10 | 0 | 0 | 0 | 0 | 0 | 1 | -90 | 90 | 0.001408 | 0.00035283 | -0.001408 | -0.00035288