## bus_data
BUS_I | BUS_TYPE | Pd | Qd | Gs | Bs | area | Vm | Va | baseKV | zone | Vmax | Vmin
257 | 1 | 0 | 0 | 0 | 0 | 1 | 0.97558 | -0.17379 | 0.4 | 1 | 1.1 | 0.9
256 | 1 | 0 | 0 | 0 | 0 | 1 | 0.97766 | -0.15883 | 0.4 | 1 | 1.1 | 0.9
340 | 1 | 0.00049837 | 0.0001249 | 0 | 0 | 1 | 0.97534 | -0.17551 | 0.4 | 1 | 1.1 | 0.9
258 | 1 | 0 | 0 | 0 | 0 | 1 | 0.97787 | -0.15729 | 0.4 | 1 | 1.1 | 0.9
286 | 1 | 0.0012226 | 0.00030642 | 0 | 0 | 1 | 0.97784 | -0.15752 | 0.4 | 1 | 1.1 | 0.9
259 | 1 | 0 | 0 | 0 | 0 | 1 | 0.97796 | -0.15669 | 0.4 | 1 | 1.1 | 0.9
255 | 1 | 0.00053459 | 0.00013398 | 0 | 0 | 1 | 0.97814 | -0.15535 | 0.4 | 1 | 1.1 | 0.9
285 | 1 | 0.00044084 | 0.00011048 | 0 | 0 | 1 | 0.9779 | -0.15708 | 0.4 | 1 | 1.1 | 0.9
260 | 1 | 0.00042062 | 0.00010542 | 0 | 0 | 1 | 0.97899 | -0.14961 | 0.4 | 1 | 1.1 | 0.9
249 | 1 | 0 | 0 | 0 | 0 | 1 | 0.97899 | -0.14958 | 0.4 | 1 | 1.1 | 0.9
281 | 1 | 0.00024918 | 6.2451e-05 | 0 | 0 | 1 | 0.9788 | -0.15082 | 0.4 | 1 | 1.1 | 0.9
274 | 1 | 0 | 0 | 0 | 0 | 1 | 0.97881 | -0.15073 | 0.4 | 1 | 1.1 | 0.9
282 | 1 | 0.00017705 | 4.4372e-05 | 0 | 0 | 1 | 0.9788 | -0.15084 | 0.4 | 1 | 1.1 | 0.9
283 | 1 | 0.0017465 | 0.00043772 | 0 | 0 | 1 | 0.97883 | -0.15057 | 0.4 | 1 | 1.1 | 0.9
284 | 1 | 0.00027442 | 6.8776e-05 | 0 | 0 | 1 | 0.97895 | -0.14971 | 0.4 | 1 | 1.1 | 0.9
287 | 1 | 0.00079476 | 0.00019919 | 0 | 0 | 1 | 0.97899 | -0.14946 | 0.4 | 1 | 1.1 | 0.9
248 | 1 | 0 | 0 | 0 | 0 | 1 | 0.97931 | -0.14712 | 0.4 | 1 | 1.1 | 0.9
25 | 1 | 0.0044131 | 0.001106 | 0 | 0 | 1 | 0.98166 | -0.12965 | 0.4 | 1 | 1.1 | 0.9
26 | 1 | 0.00043718 | 0.00010957 | 0 | 0 | 1 | 0.98209 | -0.12661 | 0.4 | 1 | 1.1 | 0.9
27 | 1 | 0.0021225 | 0.00053194 | 0 | 0 | 1 | 0.98066 | -0.13683 | 0.4 | 1 | 1.1 | 0.9
28 | 1 | 0.0003493 | 8.7544e-05 | 0 | 0 | 1 | 0.98231 | -0.12505 | 0.4 | 1 | 1.1 | 0.9
29 | 1 | 0 | 0 | 0 | 0 | 1 | 0.9803 | -0.13934 | 0.4 | 1 | 1.1 | 0.9
30 | 1 | 0.00081006 | 0.00020302 | 0 | 0 | 1 | 0.98241 | -0.12429 | 0.4 | 1 | 1.1 | 0.9
31 | 1 | 0 | 0 | 0 | 0 | 1 | 0.98008 | -0.14092 | 0.4 | 1 | 1.1 | 0.9
42 | 1 | 0 | 0 | 0 | 0 | 1 | 0.98465 | -0.1084 | 0.4 | 1 | 1.1 | 0.9
32 | 1 | 0 | 0 | 0 | 0 | 1 | 0.98001 | -0.14147 | 0.4 | 1 | 1.1 | 0.9
33 | 1 | 0.00094417 | 0.00023663 | 0 | 0 | 1 | 0.98004 | -0.14126 | 0.4 | 1 | 1.1 | 0.9
34 | 1 | 0.00096237 | 0.00024119 | 0 | 0 | 1 | 0.98 | -0.14149 | 0.4 | 1 | 1.1 | 0.9
38 | 1 | 0.0046522 | 0.0011659 | 0 | 0 | 1 | 0.97988 | -0.14235 | 0.4 | 1 | 1.1 | 0.9
40 | 1 | 0.00063699 | 0.00015965 | 0 | 0 | 1 | 0.97999 | -0.14161 | 0.4 | 1 | 1.1 | 0.9
35 | 1 | 0.000344 | 8.6214e-05 | 0 | 0 | 1 | 0.97981 | -0.14289 | 0.4 | 1 | 1.1 | 0.9
36 | 1 | 0.00073093 | 0.00018319 | 0 | 0 | 1 | 0.97983 | -0.14274 | 0.4 | 1 | 1.1 | 0.9
39 | 1 | 0 | 0 | 0 | 0 | 1 | 0.98311 | -0.11969 | 0.4 | 1 | 1.1 | 0.9
44 | 1 | 0.0005716 | 0.00014326 | 0 | 0 | 1 | 0.97905 | -0.14944 | 0.4 | 1 | 1.1 | 0.9
41 | 1 | 0.0003803 | 9.5312e-05 | 0 | 0 | 1 | 0.97998 | -0.1417 | 0.4 | 1 | 1.1 | 0.9
43 | 1 | 0 | 0 | 0 | 0 | 1 | 0.99321 | -0.047625 | 0.4 | 1 | 1.1 | 0.9
45 | 1 | 0.00032268 | 8.0872e-05 | 0 | 0 | 1 | 0.99311 | -0.048334 | 0.4 | 1 | 1.1 | 0.9
46 | 1 | 0 | 0 | 0 | 0 | 1 | 0.99382 | -0.043335 | 0.4 | 1 | 1.1 | 0.9
241 | 1 | 0 | 0 | 0 | 0 | 1 | 0.97866 | -0.15238 | 0.4 | 1 | 1.1 | 0.9
240 | 1 | 0.00075705 | 0.00018974 | 0 | 0 | 1 | 0.97899 | -0.14987 | 0.4 | 1 | 1.1 | 0.9
252 | 1 | 0 | 0 | 0 | 0 | 1 | 0.98088 | -0.13572 | 0.4 | 1 | 1.1 | 0.9
350 | 3 | 0.00094149 | 0.00023596 | 0 | 0 | 1 | 1 | 0 | 0.4 | 1 | 1.1 | 0.9
445 | 1 | 0.0001062 | 2.6616e-05 | 0 | 0 | 1 | 0.97369 | -0.18883 | 0.4 | 1 | 1.1 | 0.9
446 | 1 | 0.00010455 | 2.6201e-05 | 0 | 0 | 1 | 0.97369 | -0.18882 | 0.4 | 1 | 1.1 | 0.9
355 | 1 | 0 | 0 | 0 | 0 | 1 | 0.9737 | -0.18877 | 0.4 | 1 | 1.1 | 0.9
447 | 1 | 0 | 0 | 0 | 0 | 1 | 0.9737 | -0.1887 | 0.4 | 1 | 1.1 | 0.9
356 | 1 | 0.00098203 | 0.00024612 | 0 | 0 | 1 | 0.97361 | -0.1894 | 0.4 | 1 | 1.1 | 0.9
453 | 1 | 0.00072408 | 0.00018147 | 0 | 0 | 1 | 0.97391 | -0.18724 | 0.4 | 1 | 1.1 | 0.9
448 | 1 | 0.0001813 | 4.5437e-05 | 0 | 0 | 1 | 0.97403 | -0.18631 | 0.4 | 1 | 1.1 | 0.9
449 | 1 | 0 | 0 | 0 | 0 | 1 | 0.97429 | -0.18443 | 0.4 | 1 | 1.1 | 0.9
450 | 1 | 0 | 0 | 0 | 0 | 1 | 0.97394 | -0.18702 | 0.4 | 1 | 1.1 | 0.9
451 | 1 | 0.0013043 | 0.00032688 | 0 | 0 | 1 | 0.97565 | -0.17442 | 0.4 | 1 | 1.1 | 0.9
452 | 1 | 0.00029671 | 7.4363e-05 | 0 | 0 | 1 | 0.97393 | -0.18708 | 0.4 | 1 | 1.1 | 0.9
242 | 1 | 0 | 0 | 0 | 0 | 1 | 0.9757 | -0.17406 | 0.4 | 1 | 1.1 | 0.9
336 | 1 | 0.0022273 | 0.00055822 | 0 | 0 | 1 | 0.97523 | -0.17634 | 0.4 | 1 | 1.1 | 0.9
337 | 1 | 0.00090488 | 0.00022678 | 0 | 0 | 1 | 0.9752 | -0.1765 | 0.4 | 1 | 1.1 | 0.9
338 | 1 | 0.0010148 | 0.00025433 | 0 | 0 | 1 | 0.97523 | -0.17628 | 0.4 | 1 | 1.1 | 0.9
339 | 1 | 0.00023947 | 6.0017e-05 | 0 | 0 | 1 | 0.9752 | -0.17656 | 0.4 | 1 | 1.1 | 0.9
243 | 1 | 0.0010209 | 0.00025586 | 0 | 0 | 1 | 0.98019 | -0.14064 | 0.4 | 1 | 1.1 | 0.9
244 | 1 | 0 | 0 | 0 | 0 | 1 | 0.98022 | -0.14045 | 0.4 | 1 | 1.1 | 0.9
246 | 1 | 0.0018246 | 0.00045728 | 0 | 0 | 1 | 0.98028 | -0.14 | 0.4 | 1 | 1.1 | 0.9
251 | 1 | 0 | 0 | 0 | 0 | 1 | 0.98008 | -0.14155 | 0.4 | 1 | 1.1 | 0.9

## generator_data
GEN_BUS | PG | QG | QMAX | QMIN | VG | MBASE | GEN_STATUS | PMAX | PMIN
350 | 0.03741 | 0.0093998 | 10 | -10 | 1 | 100 | 1 | 10 | 0

## branch_data
F_BUS | T_BUS | BR_R | BR_X | BR_B | RATE_A | RATE_B | RATE_C | TAP | SHIFT | BR_STATUS | ANGMIN | ANGMAX | P_in | Q_in | P_out | Q_out
257 | 256 | 37.8793 | 14.5689 | 3.8227e-08 | 0 | 0 | 0 | 0 | 0 | 1 | -90 | 90 | -0.0048864 | -0.0012238 | 0.0048965 | 0.0012241
257 | 340 | 4.3537 | 1.6745 | 4.3936e-09 | 0 | 0 | 0 | 0 | 0 | 1 | -90 | 90 | 0.0048864 | 0.0012238 | -0.0048853 | -0.0012238
256 | 285 | 4.439 | 1.7073 | 4.4797e-09 | 0 | 0 | 0 | 0 | 0 | 1 | -90 | 90 | -0.0048965 | -0.0012241 | 0.0048977 | 0.0012241
340 | 338 | 2.1718 | 0.83531 | 2.1917e-09 | 0 | 0 | 0 | 0 | 0 | 1 | -90 | 90 | 0.0043869 | 0.0010989 | -0.0043864 | -0.0010989
258 | 286 | 2.3286 | 0.8956 | 2.3499e-09 | 0 | 0 | 0 | 0 | 0 | 1 | -90 | 90 | 0.0012227 | 0.00030621 | -0.0012226 | -0.00030642
258 | 259 | 6.1438 | 2.363 | 6.2002e-09 | 0 | 0 | 0 | 0 | 0 | 1 | -90 | 90 | -0.0012227 | -0.00030621 | 0.0012228 | 0.00030566
259 | 255 | 2.5242 | 0.97086 | 2.5474e-09 | 0 | 0 | 0 | 0 | 0 | 1 | -90 | 90 | -0.0065616 | -0.0016402 | 0.0065628 | 0.0016405
259 | 285 | 0.89727 | 0.3451 | 9.055e-10 | 0 | 0 | 0 | 0 | 0 | 1 | -90 | 90 | 0.0053388 | 0.0013346 | -0.0053385 | -0.0013346
255 | 252 | 34.36 | 13.2154 | 3.4675e-08 | 0 | 0 | 0 | 0 | 0 | 1 | -90 | 90 | -0.0070974 | -0.0017744 | 0.0071166 | 0.0017785
260 | 249 | 0.79144 | 0.3044 | 7.9871e-10 | 0 | 0 | 0 | 0 | 0 | 1 | -90 | 90 | -0.00042061 | -0.00010542 | 0.00042062 | 0.00010534
249 | 248 | 69.0386 | 26.5533 | 6.9672e-08 | 0 | 0 | 0 | 0 | 0 | 1 | -90 | 90 | -0.00042062 | -0.00010534 | 0.00042075 | 9.8714e-05
281 | 274 | 2.5433 | 0.9782 | 2.5667e-09 | 0 | 0 | 0 | 0 | 0 | 1 | -90 | 90 | -0.00042622 | -0.00010665 | 0.00042623 | 0.0001064
281 | 282 | 1.8117 | 0.69682 | 1.8284e-09 | 0 | 0 | 0 | 0 | 0 | 1 | -90 | 90 | 0.00017705 | 4.4197e-05 | -0.00017704 | -4.4372e-05
274 | 283 | 4.5343 | 1.744 | 4.5759e-09 | 0 | 0 | 0 | 0 | 0 | 1 | -90 | 90 | -0.00042623 | -0.0001064 | 0.00042624 | 0.00010597
283 | 284 | 4.9554 | 1.9059 | 5.0009e-09 | 0 | 0 | 0 | 0 | 0 | 1 | -90 | 90 | -0.0021727 | -0.00054369 | 0.002173 | 0.00054331
284 | 287 | 1.2373 | 0.4759 | 1.2487e-09 | 0 | 0 | 0 | 0 | 0 | 1 | -90 | 90 | -0.0024474 | -0.00061208 | 0.0024475 | 0.000612
287 | 248 | 8.9944 | 3.4594 | 9.077e-09 | 0 | 0 | 0 | 0 | 0 | 1 | -90 | 90 | -0.0032422 | -0.00081118 | 0.0032433 | 0.00081072
248 | 251 | 18.6378 | 7.1684 | 1.8809e-08 | 0 | 0 | 0 | 0 | 0 | 1 | -90 | 90 | -0.003664 | -0.00090943 | 0.0036668 | 0.00090869
25 | 26 | 2.5128 | 0.96644 | 2.5358e-09 | 0 | 0 | 0 | 0 | 0 | 1 | -90 | 90 | -0.015203 | -0.0038092 | 0.01521 | 0.0038115
25 | 27 | 8.3389 | 3.2073 | 8.4154e-09 | 0 | 0 | 0 | 0 | 0 | 1 | -90 | 90 | 0.01079 | 0.0027032 | -0.01078 | -0.0026999
26 | 28 | 1.248 | 0.48 | 1.2594e-09 | 0 | 0 | 0 | 0 | 0 | 1 | -90 | 90 | -0.015647 | -0.003921 | 0.01565 | 0.0039222
27 | 29 | 3.6219 | 1.393 | 3.6551e-09 | 0 | 0 | 0 | 0 | 0 | 1 | -90 | 90 | 0.0086571 | 0.002168 | -0.0086541 | -0.0021672
28 | 30 | 0.6036 | 0.23216 | 6.0914e-10 | 0 | 0 | 0 | 0 | 0 | 1 | -90 | 90 | -0.016 | -0.0040097 | 0.016001 | 0.0040103
29 | 31 | 2.286 | 0.87925 | 2.307e-09 | 0 | 0 | 0 | 0 | 0 | 1 | -90 | 90 | 0.0086541 | 0.0021672 | -0.0086522 | -0.0021667
30 | 42 | 11.9051 | 4.5789 | 1.2014e-08 | 0 | 0 | 0 | 0 | 0 | 1 | -90 | 90 | -0.016811 | -0.0042134 | 0.016848 | 0.0042264
31 | 32 | 3.4554 | 1.329 | 3.4871e-09 | 0 | 0 | 0 | 0 | 0 | 1 | -90 | 90 | 0.0019798 | 0.00049546 | -0.0019797 | -0.00049573
31 | 33 | 0.63607 | 0.24464 | 6.4191e-10 | 0 | 0 | 0 | 0 | 0 | 1 | -90 | 90 | 0.0066724 | 0.0016712 | -0.0066721 | -0.0016711
42 | 43 | 35.0798 | 13.4923 | 3.5402e-08 | 0 | 0 | 0 | 0 | 0 | 1 | -90 | 90 | -0.021921 | -0.0054759 | 0.022106 | 0.0055435
42 | 39 | 27.2485 | 10.4802 | 2.7499e-08 | 0 | 0 | 0 | 0 | 0 | 1 | -90 | 90 | 0.0050727 | 0.0012495 | -0.005065 | -0.0012492
32 | 34 | 0.1169 | 0.044963 | 1.1798e-10 | 0 | 0 | 0 | 0 | 0 | 1 | -90 | 90 | 0.0019797 | 0.00049573 | -0.0019797 | -0.00049574
33 | 38 | 2.3745 | 0.91327 | 2.3963e-09 | 0 | 0 | 0 | 0 | 0 | 1 | -90 | 90 | 0.005728 | 0.0014345 | -0.0057271 | -0.0014344
34 | 40 | 1.5388 | 0.59185 | 1.5529e-09 | 0 | 0 | 0 | 0 | 0 | 1 | -90 | 90 | 0.0010173 | 0.00025455 | -0.0010173 | -0.00025469
38 | 36 | 4.455 | 1.7134 | 4.4958e-09 | 0 | 0 | 0 | 0 | 0 | 1 | -90 | 90 | 0.001075 | 0.00026847 | -0.0010749 | -0.00026888
40 | 41 | 2.75 | 1.0577 | 2.7753e-09 | 0 | 0 | 0 | 0 | 0 | 1 | -90 | 90 | 0.0003803 | 9.5047e-05 | -0.00038029 | -9.5312e-05
35 | 36 | 5.4392 | 2.092 | 5.4891e-09 | 0 | 0 | 0 | 0 | 0 | 1 | -90 | 90 | -0.000344 | -8.6215e-05 | 0.000344 | 8.569e-05
39 | 44 | 71.8864 | 27.6486 | 7.2546e-08 | 0 | 0 | 0 | 0 | 0 | 1 | -90 | 90 | 0.005065 | 0.0012492 | -0.0050447 | -0.0012484
44 | 241 | 9.5867 | 3.6872 | 9.6747e-09 | 0 | 0 | 0 | 0 | 0 | 1 | -90 | 90 | 0.003716 | 0.00091611 | -0.0037146 | -0.00091647
44 | 240 | 6.9404 | 2.6694 | 7.0041e-09 | 0 | 0 | 0 | 0 | 0 | 1 | -90 | 90 | 0.00075709 | 0.00018908 | -0.00075705 | -0.00018974
43 | 45 | 27.3714 | 10.5274 | 2.7623e-08 | 0 | 0 | 0 | 0 | 0 | 1 | -90 | 90 | 0.00032271 | 7.8159e-05 | -0.00032268 | -8.0872e-05
43 | 46 | 2.4597 | 0.94605 | 2.4823e-09 | 0 | 0 | 0 | 0 | 0 | 1 | -90 | 90 | -0.022429 | -0.0056217 | 0.022442 | 0.0056265
46 | 252 | 84.9526 | 32.6741 | 8.5732e-08 | 0 | 0 | 0 | 0 | 0 | 1 | -90 | 90 | 0.013808 | 0.0034563 | -0.013633 | -0.0033976
46 | 350 | 15.4635 | 5.9475 | 3.1211e-08 | 0 | 0 | 0 | 0 | 0 | 1 | -90 | 90 | -0.03625 | -0.0090828 | 0.036468 | 0.0091638
241 | 242 | 70.998 | 27.3069 | 7.165e-08 | 0 | 0 | 0 | 0 | 0 | 1 | -90 | 90 | 0.0037146 | 0.00091647 | -0.0037037 | -0.00091914
252 | 246 | 18.7925 | 7.2279 | 1.8965e-08 | 0 | 0 | 0 | 0 | 0 | 1 | -90 | 90 | 0.0028472 | 0.00071124 | -0.0028455 | -0.00071241
252 | 251 | 19.4651 | 7.4866 | 1.9644e-08 | 0 | 0 | 0 | 0 | 0 | 1 | -90 | 90 | 0.0036697 | 0.00090791 | -0.0036668 | -0.00090869
445 | 446 | 1.9864 | 0.76401 | 2.0047e-09 | 0 | 0 | 0 | 0 | 0 | 1 | -90 | 90 | -0.0001062 | -2.6616e-05 | 0.0001062 | 2.6426e-05
446 | 355 | 2.3838 | 0.91683 | 2.4056e-09 | 0 | 0 | 0 | 0 | 0 | 1 | -90 | 90 | -0.00021074 | -5.2627e-05 | 0.00021074 | 5.24e-05
355 | 447 | 4.1002 | 1.577 | 4.1378e-09 | 0 | 0 | 0 | 0 | 0 | 1 | -90 | 90 | -0.00021074 | -5.24e-05 | 0.00021074 | 5.2008e-05
447 | 356 | 8.7416 | 3.3622 | 8.8219e-09 | 0 | 0 | 0 | 0 | 0 | 1 | -90 | 90 | 0.00098211 | 0.00024532 | -0.00098201 | -0.00024612
447 | 453 | 14.937 | 5.745 | 1.5074e-08 | 0 | 0 | 0 | 0 | 0 | 1 | -90 | 90 | -0.0011929 | -0.00029733 | 0.0011931 | 0.00029599
453 | 450 | 1.4186 | 0.54562 | 1.4316e-09 | 0 | 0 | 0 | 0 | 0 | 1 | -90 | 90 | -0.0019172 | -0.00047746 | 0.0019172 | 0.00047735
448 | 449 | 9.5561 | 3.6754 | 9.6438e-09 | 0 | 0 | 0 | 0 | 0 | 1 | -90 | 90 | -0.0023954 | -0.00059659 | 0.002396 | 0.00059591
448 | 450 | 3.895 | 1.4981 | 3.9307e-09 | 0 | 0 | 0 | 0 | 0 | 1 | -90 | 90 | 0.0022141 | 0.00055116 | -0.0022139 | -0.00055145
449 | 451 | 50.6348 | 19.4749 | 5.1099e-08 | 0 | 0 | 0 | 0 | 0 | 1 | -90 | 90 | -0.002396 | -0.00059591 | 0.0023993 | 0.00059231
450 | 452 | 2.8096 | 1.0806 | 2.8353e-09 | 0 | 0 | 0 | 0 | 0 | 1 | -90 | 90 | 0.00029671 | 7.4095e-05 | -0.00029671 | -7.4363e-05
451 | 242 | 1.195 | 0.45963 | 1.206e-09 | 0 | 0 | 0 | 0 | 0 | 1 | -90 | 90 | -0.0037035 | -0.00091919 | 0.0037037 | 0.00091914
336 | 337 | 1.7437 | 0.67066 | 1.7597e-09 | 0 | 0 | 0 | 0 | 0 | 1 | -90 | 90 | 0.0011444 | 0.00028638 | -0.0011443 | -0.00028654
336 | 338 | 0.23312 | 0.089662 | 2.3526e-10 | 0 | 0 | 0 | 0 | 0 | 1 | -90 | 90 | -0.0033716 | -0.0008446 | 0.0033717 | 0.00084459
337 | 339 | 2.7828 | 1.0703 | 2.8083e-09 | 0 | 0 | 0 | 0 | 0 | 1 | -90 | 90 | 0.00023947 | 5.9751e-05 | -0.00023947 | -6.0018e-05
243 | 244 | 2.3482 | 0.90314 | 2.3697e-09 | 0 | 0 | 0 | 0 | 0 | 1 | -90 | 90 | -0.0010209 | -0.00025586 | 0.0010209 | 0.00025564
244 | 246 | 5.4353 | 2.0905 | 5.4851e-09 | 0 | 0 | 0 | 0 | 0 | 1 | -90 | 90 | -0.0010209 | -0.00025564 | 0.001021 | 0.00025514