## bus_data
BUS_I | BUS_TYPE | Pd | Qd | Gs | Bs | area | Vm | Va | baseKV | zone | Vmax | Vmin
116 | 1 | 0 | 0 | 0 | 0 | 1 | 0.98469 | -0.10863 | 0.4 | 1 | 1.1 | 0.9
415 | 1 | 5.2466e-05 | 1.3149e-05 | 0 | 0 | 1 | 0.98469 | -0.10866 | 0.4 | 1 | 1.1 | 0.9
332 | 1 | 0 | 0 | 0 | 0 | 1 | 0.98469 | -0.10861 | 0.4 | 1 | 1.1 | 0.9
121 | 1 | 0 | 0 | 0 | 0 | 1 | 0.98152 | -0.13083 | 0.4 | 1 | 1.1 | 0.9
419 | 1 | 0.002132 | 0.00053434 | 0 | 0 | 1 | 0.98136 | -0.13201 | 0.4 | 1 | 1.1 | 0.9
417 | 1 | 0.00042573 | 0.0001067 | 0 | 0 | 1 | 0.98181 | -0.12881 | 0.4 | 1 | 1.1 | 0.9
134 | 1 | 0.00011481 | 2.8774e-05 | 0 | 0 | 1 | 0.98213 | -0.12664 | 0.4 | 1 | 1.1 | 0.9
306 | 1 | 0 | 0 | 0 | 0 | 1 | 0.98222 | -0.12587 | 0.4 | 1 | 1.1 | 0.9
264 | 1 | 0.00029312 | 7.3464e-05 | 0 | 0 | 1 | 0.97599 | -0.17073 | 0.4 | 1 | 1.1 | 0.9
265 | 1 | 0.00021023 | 5.2688e-05 | 0 | 0 | 1 | 0.97601 | -0.17053 | 0.4 | 1 | 1.1 | 0.9
266 | 1 | 0.00020955 | 5.2519e-05 | 0 | 0 | 1 | 0.97583 | -0.17196 | 0.4 | 1 | 1.1 | 0.9
267 | 1 | 0.0044957 | 0.0011267 | 0 | 0 | 1 | 0.97606 | -0.17013 | 0.4 | 1 | 1.1 | 0.9
268 | 1 | 0 | 0 | 0 | 0 | 1 | 0.97624 | -0.16884 | 0.4 | 1 | 1.1 | 0.9
275 | 1 | 0 | 0 | 0 | 0 | 1 | 0.97841 | -0.15323 | 0.4 | 1 | 1.1 | 0.9
271 | 1 | 0 | 0 | 0 | 0 | 1 | 0.9762 | -0.16916 | 0.4 | 1 | 1.1 | 0.9
269 | 1 | 0.001788 | 0.00044812 | 0 | 0 | 1 | 0.97615 | -0.16953 | 0.4 | 1 | 1.1 | 0.9
270 | 1 | 0.00038772 | 9.7171e-05 | 0 | 0 | 1 | 0.97615 | -0.16953 | 0.4 | 1 | 1.1 | 0.9
273 | 1 | 0.0014427 | 0.00036158 | 0 | 0 | 1 | 0.9761 | -0.16983 | 0.4 | 1 | 1.1 | 0.9
279 | 1 | 0.0011782 | 0.00029528 | 0 | 0 | 1 | 0.98167 | -0.12975 | 0.4 | 1 | 1.1 | 0.9
278 | 1 | 0 | 0 | 0 | 0 | 1 | 0.98868 | -0.079623 | 0.4 | 1 | 1.1 | 0.9
321 | 1 | 0.00036477 | 9.1419e-05 | 0 | 0 | 1 | 0.98866 | -0.079804 | 0.4 | 1 | 1.1 | 0.9
320 | 1 | 0.0013137 | 0.00032926 | 0 | 0 | 1 | 0.98869 | -0.079563 | 0.4 | 1 | 1.1 | 0.9
421 | 1 | 0.00033023 | 8.2764e-05 | 0 | 0 | 1 | 0.9822 | -0.12594 | 0.4 | 1 | 1.1 | 0.9
288 | 1 | 0.00029932 | 7.5016e-05 | 0 | 0 | 1 | 0.99874 | -0.0087736 | 0.4 | 1 | 1.1 | 0.9
289 | 1 | 0 | 0 | 0 | 0 | 1 | 0.9952 | -0.033584 | 0.4 | 1 | 1.1 | 0.9
290 | 3 | 0 | 0 | 0 | 0 | 1 | 1 | 0 | 0.4 | 1 | 1.1 | 0.9
291 | 1 | 0.00031197 | 7.8188e-05 | 0 | 0 | 1 | 0.99519 | -0.033653 | 0.4 | 1 | 1.1 | 0.9
292 | 1 | 0 | 0 | 0 | 0 | 1 | 0.99433 | -0.039649 | 0.4 | 1 | 1.1 | 0.9
293 | 1 | 0 | 0 | 0 | 0 | 1 | 0.99661 | -0.023798 | 0.4 | 1 | 1.1 | 0.9
296 | 1 | 0.0019191 | 0.00048098 | 0 | 0 | 1 | 0.99428 | -0.039989 | 0.4 | 1 | 1.1 | 0.9
297 | 1 | 0 | 0 | 0 | 0 | 1 | 0.99097 | -0.063356 | 0.4 | 1 | 1.1 | 0.9
294 | 1 | 0 | 0 | 0 | 0 | 1 | 0.99191 | -0.057002 | 0.4 | 1 | 1.1 | 0.9
408 | 1 | 0.00011444 | 2.868e-05 | 0 | 0 | 1 | 0.98768 | -0.087112 | 0.4 | 1 | 1.1 | 0.9
308 | 1 | 0.00051828 | 0.00012989 | 0 | 0 | 1 | 0.98996 | -0.070572 | 0.4 | 1 | 1.1 | 0.9
303 | 1 | 0.00033505 | 8.3971e-05 | 0 | 0 | 1 | 0.98995 | -0.070628 | 0.4 | 1 | 1.1 | 0.9
299 | 1 | 0.00054318 | 0.00013613 | 0 | 0 | 1 | 0.98935 | -0.074874 | 0.4 | 1 | 1.1 | 0.9
300 | 1 | 0.00092848 | 0.0002327 | 0 | 0 | 1 | 0.98899 | -0.077389 | 0.4 | 1 | 1.1 | 0.9
301 | 1 | 0 | 0 | 0 | 0 | 1 | 0.98942 | -0.074371 | 0.4 | 1 | 1.1 | 0.9
302 | 1 | 0 | 0 | 0 | 0 | 1 | 0.98383 | -0.11427 | 0.4 | 1 | 1.1 | 0.9
304 | 1 | 0.00051302 | 0.00012857 | 0 | 0 | 1 | 0.98931 | -0.075134 | 0.4 | 1 | 1.1 | 0.9
305 | 1 | 0 | 0 | 0 | 0 | 1 | 0.98309 | -0.11953 | 0.4 | 1 | 1.1 | 0.9
307 | 1 | 0.00047704 | 0.00011956 | 0 | 0 | 1 | 0.98929 | -0.075299 | 0.4 | 1 | 1.1 | 0.9
310 | 1 | 0.00040131 | 0.00010058 | 0 | 0 | 1 | 0.98257 | -0.12333 | 0.4 | 1 | 1.1 | 0.9
418 | 1 | 0 | 0 | 0 | 0 | 1 | 0.98238 | -0.12468 | 0.4 | 1 | 1.1 | 0.9
416 | 1 | 0.00023127 | 5.7961e-05 | 0 | 0 | 1 | 0.98201 | -0.12734 | 0.4 | 1 | 1.1 | 0.9
311 | 1 | 0.00071516 | 0.00017924 | 0 | 0 | 1 | 0.98926 | -0.075513 | 0.4 | 1 | 1.1 | 0.9
309 | 1 | 0.00052577 | 0.00013177 | 0 | 0 | 1 | 0.9897 | -0.07239 | 0.4 | 1 | 1.1 | 0.9
313 | 1 | 0.00087531 | 0.00021937 | 0 | 0 | 1 | 0.98954 | -0.073547 | 0.4 | 1 | 1.1 | 0.9
312 | 1 | 0.00032429 | 8.1274e-05 | 0 | 0 | 1 | 0.98925 | -0.075544 | 0.4 | 1 | 1.1 | 0.9
314 | 1 | 0.00025803 | 6.4669e-05 | 0 | 0 | 1 | 0.98938 | -0.074648 | 0.4 | 1 | 1.1 | 0.9
315 | 1 | 0.00059653 | 0.0001495 | 0 | 0 | 1 | 0.98924 | -0.075642 | 0.4 | 1 | 1.1 | 0.9
316 | 1 | 0 | 0 | 0 | 0 | 1 | 0.98911 | -0.076574 | 0.4 | 1 | 1.1 | 0.9
317 | 1 | 0.0026588 | 0.00066635 | 0 | 0 | 1 | 0.98898 | -0.077504 | 0.4 | 1 | 1.1 | 0.9
318 | 1 | 0 | 0 | 0 | 0 | 1 | 0.98901 | -0.0773 | 0.4 | 1 | 1.1 | 0.9
319 | 1 | 0.0012086 | 0.00030292 | 0 | 0 | 1 | 0.98877 | -0.078979 | 0.4 | 1 | 1.1 | 0.9
396 | 1 | 6.6007e-05 | 1.6543e-05 | 0 | 0 | 1 | 0.9847 | -0.10858 | 0.4 | 1 | 1.1 | 0.9
357 | 1 | 0.000796 | 0.0001995 | 0 | 0 | 1 | 0.98578 | -0.10075 | 0.4 | 1 | 1.1 | 0.9
358 | 1 | 0.00030519 | 7.6488e-05 | 0 | 0 | 1 | 0.98579 | -0.10066 | 0.4 | 1 | 1.1 | 0.9
359 | 1 | 0 | 0 | 0 | 0 | 1 | 0.98578 | -0.10076 | 0.4 | 1 | 1.1 | 0.9
360 | 1 | 0.00010683 | 2.6773e-05 | 0 | 0 | 1 | 0.98581 | -0.1005 | 0.4 | 1 | 1.1 | 0.9
361 | 1 | 0.00011343 | 2.8428e-05 | 0 | 0 | 1 | 0.98577 | -0.1008 | 0.4 | 1 | 1.1 | 0.9
362 | 1 | 0.00014757 | 3.6984e-05 | 0 | 0 | 1 | 0.98583 | -0.10041 | 0.4 | 1 | 1.1 | 0.9
376 | 1 | 0.00021374 | 5.3567e-05 | 0 | 0 | 1 | 0.98584 | -0.10034 | 0.4 | 1 | 1.1 | 0.9
363 | 1 | 0.00011936 | 2.9914e-05 | 0 | 0 | 1 | 0.98484 | -0.10756 | 0.4 | 1 | 1.1 | 0.9
364 | 1 | 0 | 0 | 0 | 0 | 1 | 0.9848 | -0.10786 | 0.4 | 1 | 1.1 | 0.9
365 | 1 | 0 | 0 | 0 | 0 | 1 | 0.98492 | -0.10695 | 0.4 | 1 | 1.1 | 0.9
366 | 1 | 0 | 0 | 0 | 0 | 1 | 0.98478 | -0.10797 | 0.4 | 1 | 1.1 | 0.9
367 | 1 | 0 | 0 | 0 | 0 | 1 | 0.98473 | -0.10836 | 0.4 | 1 | 1.1 | 0.9
369 | 1 | 0 | 0 | 0 | 0 | 1 | 0.98485 | -0.10744 | 0.4 | 1 | 1.1 | 0.9
370 | 1 | 0 | 0 | 0 | 0 | 1 | 0.98497 | -0.10659 | 0.4 | 1 | 1.1 | 0.9
371 | 1 | 0.0007842 | 0.00019654 | 0 | 0 | 1 | 0.98476 | -0.10811 | 0.4 | 1 | 1.1 | 0.9
389 | 1 | 0 | 0 | 0 | 0 | 1 | 0.9847 | -0.10858 | 0.4 | 1 | 1.1 | 0.9
397 | 1 | 9.2713e-05 | 2.3236e-05 | 0 | 0 | 1 | 0.9847 | -0.10855 | 0.4 | 1 | 1.1 | 0.9
372 | 1 | 0 | 0 | 0 | 0 | 1 | 0.98482 | -0.1077 | 0.4 | 1 | 1.1 | 0.9
373 | 1 | 0.0001875 | 4.6992e-05 | 0 | 0 | 1 | 0.98484 | -0.10753 | 0.4 | 1 | 1.1 | 0.9
374 | 1 | 0.00030705 | 7.6955e-05 | 0 | 0 | 1 | 0.98521 | -0.1049 | 0.4 | 1 | 1.1 | 0.9
394 | 1 | 0.00015059 | 3.7742e-05 | 0 | 0 | 1 | 0.98481 | -0.10775 | 0.4 | 1 | 1.1 | 0.9
384 | 1 | 0 | 0 | 0 | 0 | 1 | 0.98527 | -0.10442 | 0.4 | 1 | 1.1 | 0.9
375 | 1 | 4.5755e-05 | 1.1467e-05 | 0 | 0 | 1 | 0.98575 | -0.101 | 0.4 | 1 | 1.1 | 0.9
378 | 1 | 0 | 0 | 0 | 0 | 1 | 0.98575 | -0.10099 | 0.4 | 1 | 1.1 | 0.9
377 | 1 | 7.202e-05 | 1.805e-05 | 0 | 0 | 1 | 0.98594 | -0.099612 | 0.4 | 1 | 1.1 | 0.9
380 | 1 | 0 | 0 | 0 | 0 | 1 | 0.98597 | -0.099358 | 0.4 | 1 | 1.1 | 0.9
379 | 1 | 0 | 0 | 0 | 0 | 1 | 0.98556 | -0.10234 | 0.4 | 1 | 1.1 | 0.9
381 | 1 | 0 | 0 | 0 | 0 | 1 | 0.98553 | -0.10256 | 0.4 | 1 | 1.1 | 0.9
382 | 1 | 0.00010164 | 2.5474e-05 | 0 | 0 | 1 | 0.98531 | -0.10413 | 0.4 | 1 | 1.1 | 0.9
383 | 1 | 0.00014378 | 3.6035e-05 | 0 | 0 | 1 | 0.98627 | -0.097251 | 0.4 | 1 | 1.1 | 0.9
410 | 1 | 0.0005637 | 0.00014128 | 0 | 0 | 1 | 0.98551 | -0.10271 | 0.4 | 1 | 1.1 | 0.9
411 | 1 | 9.9605e-05 | 2.4963e-05 | 0 | 0 | 1 | 0.98553 | -0.10257 | 0.4 | 1 | 1.1 | 0.9
404 | 1 | 0 | 0 | 0 | 0 | 1 | 0.9865 | -0.095597 | 0.4 | 1 | 1.1 | 0.9
406 | 1 | 9.8537e-05 | 2.4696e-05 | 0 | 0 | 1 | 0.98527 | -0.10445 | 0.4 | 1 | 1.1 | 0.9
385 | 1 | 0.00013001 | 3.2584e-05 | 0 | 0 | 1 | 0.98466 | -0.10884 | 0.4 | 1 | 1.1 | 0.9
386 | 1 | 5.8186e-05 | 1.4583e-05 | 0 | 0 | 1 | 0.98467 | -0.1088 | 0.4 | 1 | 1.1 | 0.9
387 | 1 | 0.00046757 | 0.00011718 | 0 | 0 | 1 | 0.98468 | -0.10871 | 0.4 | 1 | 1.1 | 0.9
409 | 1 | 0.00063634 | 0.00015948 | 0 | 0 | 1 | 0.98469 | -0.10863 | 0.4 | 1 | 1.1 | 0.9
390 | 1 | 0.00083677 | 0.00020971 | 0 | 0 | 1 | 0.98468 | -0.10865 | 0.4 | 1 | 1.1 | 0.9
391 | 1 | 0 | 0 | 0 | 0 | 1 | 0.98475 | -0.10819 | 0.4 | 1 | 1.1 | 0.9
392 | 1 | 6.7524e-05 | 1.6923e-05 | 0 | 0 | 1 | 0.98479 | -0.10792 | 0.4 | 1 | 1.1 | 0.9
393 | 1 | 0.00021085 | 5.2844e-05 | 0 | 0 | 1 | 0.98475 | -0.10822 | 0.4 | 1 | 1.1 | 0.9
395 | 1 | 5.796e-05 | 1.4526e-05 | 0 | 0 | 1 | 0.9847 | -0.10857 | 0.4 | 1 | 1.1 | 0.9
398 | 1 | 0.0021214 | 0.00053168 | 0 | 0 | 1 | 0.97803 | -0.15617 | 0.4 | 1 | 1.1 | 0.9
399 | 1 | 0 | 0 | 0 | 0 | 1 | 0.97821 | -0.15487 | 0.4 | 1 | 1.1 | 0.9
401 | 1 | 0 | 0 | 0 | 0 | 1 | 0.97837 | -0.15372 | 0.4 | 1 | 1.1 | 0.9
403 | 1 | 0.00075792 | 0.00018995 | 0 | 0 | 1 | 0.97828 | -0.15435 | 0.4 | 1 | 1.1 | 0.9
402 | 1 | 0.00060958 | 0.00015277 | 0 | 0 | 1 | 0.9776 | -0.15922 | 0.4 | 1 | 1.1 | 0.9
405 | 1 | 0.0013759 | 0.00034483 | 0 | 0 | 1 | 0.97763 | -0.15904 | 0.4 | 1 | 1.1 | 0.9
413 | 1 | 0.00039829 | 9.9822e-05 | 0 | 0 | 1 | 0.97788 | -0.15724 | 0.4 | 1 | 1.1 | 0.9
407 | 1 | 0 | 0 | 0 | 0 | 1 | 0.98702 | -0.091828 | 0.4 | 1 | 1.1 | 0.9
414 | 1 | 0.0012681 | 0.00031782 | 0 | 0 | 1 | 0.97763 | -0.15904 | 0.4 | 1 | 1.1 | 0.9
412 | 1 | 0.00096802 | 0.00024261 | 0 | 0 | 1 | 0.97767 | -0.15876 | 0.4 | 1 | 1.1 | 0.9
420 | 1 | 0.0021674 | 0.0005432 | 0 | 0 | 1 | 0.98225 | -0.12556 | 0.4 | 1 | 1.1 | 0.9

## generator_data
GEN_BUS | PG | QG | QMAX | QMIN | VG | MBASE | GEN_STATUS | PMAX | PMIN
290 | 0.045886 | 0.011526 | 10 | -10 | 1 | 100 | 1 | 10 | 0

## branch_data
F_BUS | T_BUS | BR_R | BR_X | BR_B | RATE_A | RATE_B | RATE_C | TAP | SHIFT | BR_STATUS | ANGMIN | ANGMAX | P_in | Q_in | P_out | Q_out
116 | 415 | 6.5131 | 2.505 | 6.5729e-09 | 0 | 0 | 0 | 0 | 0 | 1 | -90 | 90 | 5.2466e-05 | 1.2512e-05 | -5.2465e-05 | -1.3149e-05
116 | 332 | 4.4911 | 1.7273 | 4.5323e-09 | 0 | 0 | 0 | 0 | 0 | 1 | -90 | 90 | -5.2466e-05 | -1.2512e-05 | 5.2466e-05 | 1.2072e-05
332 | 396 | 6.7022 | 2.5778 | 6.7637e-09 | 0 | 0 | 0 | 0 | 0 | 1 | -90 | 90 | -5.2466e-05 | -1.2073e-05 | 5.2466e-05 | 1.1417e-05
121 | 419 | 6.98 | 2.6846 | 7.044e-09 | 0 | 0 | 0 | 0 | 0 | 1 | -90 | 90 | 0.0021324 | 0.0005338 | -0.002132 | -0.00053434
121 | 417 | 11.8368 | 4.5526 | 1.1945e-08 | 0 | 0 | 0 | 0 | 0 | 1 | -90 | 90 | -0.0021324 | -0.0005338 | 0.002133 | 0.00053288
417 | 416 | 7.1392 | 2.7459 | 7.2047e-09 | 0 | 0 | 0 | 0 | 0 | 1 | -90 | 90 | -0.0025587 | -0.00063957 | 0.0025592 | 0.00063908
134 | 306 | 69.4094 | 26.6959 | 7.0046e-08 | 0 | 0 | 0 | 0 | 0 | 1 | -90 | 90 | -0.00011481 | -2.8774e-05 | 0.00011482 | 2.2021e-05
306 | 418 | 5.003 | 1.9243 | 5.049e-09 | 0 | 0 | 0 | 0 | 0 | 1 | -90 | 90 | -0.0029059 | -0.00071864 | 0.0029063 | 0.00071833
306 | 416 | 6.5943 | 2.5363 | 6.6548e-09 | 0 | 0 | 0 | 0 | 0 | 1 | -90 | 90 | 0.0027911 | 0.00069661 | -0.0027905 | -0.00069704
264 | 265 | 4.4705 | 1.7194 | 4.5115e-09 | 0 | 0 | 0 | 0 | 0 | 1 | -90 | 90 | -0.0005027 | -0.00011973 | 0.00050272 | 0.00011931
264 | 266 | 65.1668 | 25.0641 | 6.5765e-08 | 0 | 0 | 0 | 0 | 0 | 1 | -90 | 90 | 0.00020958 | 4.6269e-05 | -0.00020955 | -5.252e-05
265 | 267 | 6.551 | 2.5196 | 6.6111e-09 | 0 | 0 | 0 | 0 | 0 | 1 | -90 | 90 | -0.00071294 | -0.000172 | 0.00071298 | 0.00017138
267 | 268 | 3.0494 | 1.1728 | 3.0774e-09 | 0 | 0 | 0 | 0 | 0 | 1 | -90 | 90 | -0.0052086 | -0.0012981 | 0.0052095 | 0.0012982
268 | 275 | 21.8187 | 8.3918 | 2.2019e-08 | 0 | 0 | 0 | 0 | 0 | 1 | -90 | 90 | -0.0088283 | -0.0022043 | 0.0088473 | 0.0022095
268 | 271 | 1.0985 | 0.4225 | 1.1086e-09 | 0 | 0 | 0 | 0 | 0 | 1 | -90 | 90 | 0.0036188 | 0.00090616 | -0.0036186 | -0.0009062
275 | 279 | 32.9517 | 12.6737 | 3.3254e-08 | 0 | 0 | 0 | 0 | 0 | 1 | -90 | 90 | -0.0088473 | -0.0022095 | 0.0088759 | 0.0022173
271 | 273 | 5.7509 | 2.2119 | 5.8037e-09 | 0 | 0 | 0 | 0 | 0 | 1 | -90 | 90 | 0.0014428 | 0.00036108 | -0.0014427 | -0.00036158
271 | 269 | 2.1328 | 0.82033 | 2.1524e-09 | 0 | 0 | 0 | 0 | 0 | 1 | -90 | 90 | 0.0021758 | 0.00054513 | -0.0021757 | -0.00054529
269 | 270 | 0.019046 | 0.0073254 | 1.9221e-11 | 0 | 0 | 0 | 0 | 0 | 1 | -90 | 90 | 0.00038771 | 9.7169e-05 | -0.00038771 | -9.7171e-05
279 | 421 | 4.7228 | 1.8164 | 4.7661e-09 | 0 | 0 | 0 | 0 | 0 | 1 | -90 | 90 | -0.010054 | -0.0025126 | 0.010059 | 0.0025142
278 | 321 | 6.2858 | 2.4176 | 6.3434e-09 | 0 | 0 | 0 | 0 | 0 | 1 | -90 | 90 | 0.00036477 | 9.0802e-05 | -0.00036476 | -9.1419e-05
278 | 320 | 2.0649 | 0.79418 | 2.0838e-09 | 0 | 0 | 0 | 0 | 0 | 1 | -90 | 90 | -0.00036477 | -9.0802e-05 | 0.00036478 | 9.06e-05
320 | 319 | 4.4123 | 1.6971 | 4.4528e-09 | 0 | 0 | 0 | 0 | 0 | 1 | -90 | 90 | -0.0016785 | -0.00041986 | 0.0016787 | 0.00041947
421 | 418 | 1.5188 | 0.58415 | 1.5327e-09 | 0 | 0 | 0 | 0 | 0 | 1 | -90 | 90 | -0.01039 | -0.0025969 | 0.010391 | 0.0025975
288 | 289 | 10.5385 | 4.0533 | 1.0635e-08 | 0 | 0 | 0 | 0 | 0 | 1 | -90 | 90 | 0.030634 | 0.0076975 | -0.030528 | -0.007658
288 | 290 | 3.7076 | 1.426 | 3.7416e-09 | 0 | 0 | 0 | 0 | 0 | 1 | -90 | 90 | -0.030933 | -0.0077725 | 0.030971 | 0.0077867
289 | 291 | 2.8303 | 1.0886 | 2.8562e-09 | 0 | 0 | 0 | 0 | 0 | 1 | -90 | 90 | 0.00031198 | 7.7906e-05 | -0.00031197 | -7.8188e-05
289 | 292 | 2.5921 | 0.99695 | 2.6159e-09 | 0 | 0 | 0 | 0 | 0 | 1 | -90 | 90 | 0.030216 | 0.0075801 | -0.030191 | -0.0075706
290 | 293 | 20.735 | 7.975 | 2.0925e-08 | 0 | 0 | 0 | 0 | 0 | 1 | -90 | 90 | 0.014915 | 0.0037393 | -0.014866 | -0.0037226
292 | 296 | 2.2782 | 0.87622 | 2.2991e-09 | 0 | 0 | 0 | 0 | 0 | 1 | -90 | 90 | 0.0019192 | 0.00048078 | -0.0019191 | -0.00048098
292 | 297 | 10.7762 | 4.1447 | 1.0875e-08 | 0 | 0 | 0 | 0 | 0 | 1 | -90 | 90 | 0.028272 | 0.0070898 | -0.028179 | -0.0070553
293 | 294 | 28.7329 | 11.0511 | 2.8997e-08 | 0 | 0 | 0 | 0 | 0 | 1 | -90 | 90 | 0.014866 | 0.0037226 | -0.014798 | -0.0036993
297 | 308 | 11.0397 | 4.246 | 1.1141e-08 | 0 | 0 | 0 | 0 | 0 | 1 | -90 | 90 | 0.0083352 | 0.0020861 | -0.0083269 | -0.002084
297 | 303 | 4.6759 | 1.7984 | 4.7188e-09 | 0 | 0 | 0 | 0 | 0 | 1 | -90 | 90 | 0.019844 | 0.0049692 | -0.019824 | -0.004962
294 | 408 | 25.8571 | 9.945 | 2.6094e-08 | 0 | 0 | 0 | 0 | 0 | 1 | -90 | 90 | 0.014798 | 0.0036993 | -0.014737 | -0.0036783
408 | 407 | 4.0645 | 1.5633 | 4.1018e-09 | 0 | 0 | 0 | 0 | 0 | 1 | -90 | 90 | 0.014623 | 0.0036497 | -0.014613 | -0.0036464
308 | 309 | 2.963 | 1.1396 | 2.9902e-09 | 0 | 0 | 0 | 0 | 0 | 1 | -90 | 90 | 0.0078087 | 0.0019541 | -0.0078067 | -0.0019537
303 | 301 | 2.4447 | 0.94026 | 2.4671e-09 | 0 | 0 | 0 | 0 | 0 | 1 | -90 | 90 | 0.019489 | 0.004878 | -0.019479 | -0.0048744
299 | 300 | 1.891 | 0.72732 | 1.9084e-09 | 0 | 0 | 0 | 0 | 0 | 1 | -90 | 90 | 0.016905 | 0.0042301 | -0.016899 | -0.004228
299 | 301 | 0.3666 | 0.141 | 3.6996e-10 | 0 | 0 | 0 | 0 | 0 | 1 | -90 | 90 | -0.017448 | -0.0043662 | 0.017449 | 0.0043666
300 | 302 | 29.1862 | 11.2255 | 2.9454e-08 | 0 | 0 | 0 | 0 | 0 | 1 | -90 | 90 | 0.01597 | 0.0039953 | -0.015889 | -0.0039671
301 | 304 | 4.7795 | 1.8383 | 4.8234e-09 | 0 | 0 | 0 | 0 | 0 | 1 | -90 | 90 | 0.0020298 | 0.00050776 | -0.0020296 | -0.00050815
302 | 305 | 4.1448 | 1.5941 | 4.1828e-09 | 0 | 0 | 0 | 0 | 0 | 1 | -90 | 90 | 0.015889 | 0.0039671 | -0.015878 | -0.0039631
304 | 307 | 1.3866 | 0.53331 | 1.3993e-09 | 0 | 0 | 0 | 0 | 0 | 1 | -90 | 90 | 0.0015166 | 0.00037958 | -0.0015165 | -0.0003797
305 | 310 | 2.985 | 1.1481 | 3.0124e-09 | 0 | 0 | 0 | 0 | 0 | 1 | -90 | 90 | 0.015878 | 0.0039631 | -0.01587 | -0.0039602
307 | 311 | 2.6132 | 1.0051 | 2.6372e-09 | 0 | 0 | 0 | 0 | 0 | 1 | -90 | 90 | 0.0010395 | 0.00026014 | -0.0010394 | -0.00026039
310 | 418 | 1.0938 | 0.42069 | 1.1038e-09 | 0 | 0 | 0 | 0 | 0 | 1 | -90 | 90 | 0.015468 | 0.0038596 | -0.015465 | -0.0038586
418 | 420 | 5.0708 | 1.9503 | 5.1174e-09 | 0 | 0 | 0 | 0 | 0 | 1 | -90 | 90 | 0.0021676 | 0.00054281 | -0.0021674 | -0.0005432
311 | 312 | 1.2351 | 0.47506 | 1.2465e-09 | 0 | 0 | 0 | 0 | 0 | 1 | -90 | 90 | 0.00032429 | 8.1152e-05 | -0.00032428 | -8.1274e-05
309 | 313 | 2.0213 | 0.77743 | 2.0399e-09 | 0 | 0 | 0 | 0 | 0 | 1 | -90 | 90 | 0.0072809 | 0.0018219 | -0.0072798 | -0.0018216
313 | 314 | 2.1861 | 0.84082 | 2.2062e-09 | 0 | 0 | 0 | 0 | 0 | 1 | -90 | 90 | 0.0064045 | 0.0016023 | -0.0064035 | -0.0016021
314 | 315 | 2.0548 | 0.79029 | 2.0736e-09 | 0 | 0 | 0 | 0 | 0 | 1 | -90 | 90 | 0.0061455 | 0.0015374 | -0.0061446 | -0.0015373
315 | 316 | 2.1352 | 0.82123 | 2.1548e-09 | 0 | 0 | 0 | 0 | 0 | 1 | -90 | 90 | 0.0055481 | 0.0013878 | -0.0055474 | -0.0013878
316 | 317 | 4.4533 | 1.7128 | 4.4941e-09 | 0 | 0 | 0 | 0 | 0 | 1 | -90 | 90 | 0.0026591 | 0.00066604 | -0.0026588 | -0.00066635
316 | 318 | 3.185 | 1.225 | 3.2142e-09 | 0 | 0 | 0 | 0 | 0 | 1 | -90 | 90 | 0.0028883 | 0.00072171 | -0.002888 | -0.00072192
318 | 319 | 7.3738 | 2.8361 | 7.4415e-09 | 0 | 0 | 0 | 0 | 0 | 1 | -90 | 90 | 0.002888 | 0.00072192 | -0.0028873 | -0.00072239
396 | 395 | 0.34178 | 0.13145 | 3.4492e-10 | 0 | 0 | 0 | 0 | 0 | 1 | -90 | 90 | -0.00011847 | -2.796e-05 | 0.00011847 | 2.7926e-05
357 | 358 | 1.1799 | 0.45382 | 1.1908e-09 | 0 | 0 | 0 | 0 | 0 | 1 | -90 | 90 | -0.00090942 | -0.00022739 | 0.00090943 | 0.00022728
357 | 359 | 1.3254 | 0.50978 | 1.3376e-09 | 0 | 0 | 0 | 0 | 0 | 1 | -90 | 90 | 0.00011343 | 2.7893e-05 | -0.00011343 | -2.8023e-05
358 | 360 | 1.7176 | 0.66063 | 1.7334e-09 | 0 | 0 | 0 | 0 | 0 | 1 | -90 | 90 | -0.0012146 | -0.00030377 | 0.0012147 | 0.00030361
359 | 361 | 4.1258 | 1.5869 | 4.1637e-09 | 0 | 0 | 0 | 0 | 0 | 1 | -90 | 90 | 0.00011343 | 2.8023e-05 | -0.00011343 | -2.8428e-05
360 | 362 | 0.88506 | 0.34041 | 8.9318e-10 | 0 | 0 | 0 | 0 | 0 | 1 | -90 | 90 | -0.0013215 | -0.00033038 | 0.0013215 | 0.0003303
362 | 376 | 0.56527 | 0.21741 | 5.7046e-10 | 0 | 0 | 0 | 0 | 0 | 1 | -90 | 90 | -0.0014691 | -0.00036729 | 0.0014691 | 0.00036724
376 | 377 | 5.4525 | 2.0971 | 5.5025e-09 | 0 | 0 | 0 | 0 | 0 | 1 | -90 | 90 | -0.0016828 | -0.0004208 | 0.001683 | 0.00042033
363 | 364 | 1.5585 | 0.59942 | 1.5728e-09 | 0 | 0 | 0 | 0 | 0 | 1 | -90 | 90 | 0.0023457 | 0.0005828 | -0.0023456 | -0.00058291
363 | 365 | 3.1114 | 1.1967 | 3.14e-09 | 0 | 0 | 0 | 0 | 0 | 1 | -90 | 90 | -0.0024651 | -0.00061271 | 0.0024653 | 0.00061248
364 | 366 | 1.7658 | 0.67915 | 1.782e-09 | 0 | 0 | 0 | 0 | 0 | 1 | -90 | 90 | 0.00078422 | 0.00019616 | -0.00078421 | -0.00019632
364 | 367 | 3.953 | 1.5204 | 3.9893e-09 | 0 | 0 | 0 | 0 | 0 | 1 | -90 | 90 | 0.0015614 | 0.00038676 | -0.0015613 | -0.0003871
365 | 369 | 4.2826 | 1.6471 | 4.3219e-09 | 0 | 0 | 0 | 0 | 0 | 1 | -90 | 90 | 0.0014535 | 0.00036168 | -0.0014534 | -0.00036206
365 | 370 | 1.118 | 0.43 | 1.1283e-09 | 0 | 0 | 0 | 0 | 0 | 1 | -90 | 90 | -0.0039188 | -0.00097416 | 0.003919 | 0.00097412
366 | 371 | 2.2536 | 0.86675 | 2.2742e-09 | 0 | 0 | 0 | 0 | 0 | 1 | -90 | 90 | 0.00078421 | 0.00019632 | -0.0007842 | -0.00019654
367 | 389 | 2.1592 | 0.83045 | 2.179e-09 | 0 | 0 | 0 | 0 | 0 | 1 | -90 | 90 | 0.0012922 | 0.0003224 | -0.0012921 | -0.00032259
367 | 397 | 8.6029 | 3.3088 | 8.6819e-09 | 0 | 0 | 0 | 0 | 0 | 1 | -90 | 90 | 0.00026915 | 6.4704e-05 | -0.00026915 | -6.5543e-05
369 | 372 | 2.5312 | 0.97355 | 2.5545e-09 | 0 | 0 | 0 | 0 | 0 | 1 | -90 | 90 | 0.0012659 | 0.00031564 | -0.0012659 | -0.00031587
369 | 373 | 5.8648 | 2.2557 | 5.9186e-09 | 0 | 0 | 0 | 0 | 0 | 1 | -90 | 90 | 0.0001875 | 4.6419e-05 | -0.0001875 | -4.6992e-05
370 | 374 | 5.369 | 2.065 | 5.4183e-09 | 0 | 0 | 0 | 0 | 0 | 1 | -90 | 90 | -0.003919 | -0.00097412 | 0.0039199 | 0.00097394
389 | 409 | 1.1082 | 0.42625 | 1.1184e-09 | 0 | 0 | 0 | 0 | 0 | 1 | -90 | 90 | 0.00063635 | 0.00015938 | -0.00063634 | -0.00015948
389 | 387 | 2.5951 | 0.99811 | 2.6189e-09 | 0 | 0 | 0 | 0 | 0 | 1 | -90 | 90 | 0.00065578 | 0.00016322 | -0.00065577 | -0.00016347
397 | 395 | 1.4895 | 0.57287 | 1.5031e-09 | 0 | 0 | 0 | 0 | 0 | 1 | -90 | 90 | 0.00017643 | 4.2307e-05 | -0.00017643 | -4.2452e-05
372 | 394 | 0.44507 | 0.17118 | 4.4915e-10 | 0 | 0 | 0 | 0 | 0 | 1 | -90 | 90 | 0.0012659 | 0.00031587 | -0.0012658 | -0.00031591
374 | 384 | 1.4289 | 0.54956 | 1.442e-09 | 0 | 0 | 0 | 0 | 0 | 1 | -90 | 90 | -0.0042269 | -0.0010509 | 0.0042272 | 0.0010509
394 | 392 | 2.0087 | 0.77258 | 2.0272e-09 | 0 | 0 | 0 | 0 | 0 | 1 | -90 | 90 | 0.0011153 | 0.00027817 | -0.0011152 | -0.00027835
384 | 406 | 3.9886 | 1.5341 | 4.0252e-09 | 0 | 0 | 0 | 0 | 0 | 1 | -90 | 90 | 9.8537e-05 | 2.4305e-05 | -9.8537e-05 | -2.4696e-05
384 | 382 | 0.83741 | 0.32208 | 8.451e-10 | 0 | 0 | 0 | 0 | 0 | 1 | -90 | 90 | -0.0043258 | -0.0010752 | 0.0043259 | 0.0010752
375 | 378 | 3.0571 | 1.1758 | 3.0851e-09 | 0 | 0 | 0 | 0 | 0 | 1 | -90 | 90 | -4.5754e-05 | -1.1467e-05 | 4.5754e-05 | 1.1167e-05
378 | 379 | 3.3076 | 1.2721 | 3.3379e-09 | 0 | 0 | 0 | 0 | 0 | 1 | -90 | 90 | 0.0050929 | 0.001266 | -0.005092 | -0.0012659
378 | 380 | 3.959 | 1.5227 | 3.9953e-09 | 0 | 0 | 0 | 0 | 0 | 1 | -90 | 90 | -0.0051387 | -0.0012771 | 0.0051398 | 0.0012772
377 | 380 | 1.8203 | 0.70012 | 1.837e-09 | 0 | 0 | 0 | 0 | 0 | 1 | -90 | 90 | -0.001755 | -0.00043838 | 0.0017551 | 0.00043823
380 | 383 | 3.8172 | 1.4681 | 3.8522e-09 | 0 | 0 | 0 | 0 | 0 | 1 | -90 | 90 | -0.0068949 | -0.0017154 | 0.0068969 | 0.0017158
379 | 381 | 4.0469 | 1.5565 | 4.084e-09 | 0 | 0 | 0 | 0 | 0 | 1 | -90 | 90 | 0.00066333 | 0.00016538 | -0.00066331 | -0.00016577
379 | 382 | 5.0228 | 1.9318 | 5.0689e-09 | 0 | 0 | 0 | 0 | 0 | 1 | -90 | 90 | 0.0044286 | 0.0011006 | -0.0044276 | -0.0011006
381 | 410 | 3.5285 | 1.3571 | 3.5608e-09 | 0 | 0 | 0 | 0 | 0 | 1 | -90 | 90 | 0.00056371 | 0.00014093 | -0.00056369 | -0.00014128
381 | 411 | 1.3182 | 0.50702 | 1.3303e-09 | 0 | 0 | 0 | 0 | 0 | 1 | -90 | 90 | 9.9605e-05 | 2.4834e-05 | -9.9605e-05 | -2.4963e-05
383 | 404 | 2.9379 | 1.13 | 2.9649e-09 | 0 | 0 | 0 | 0 | 0 | 1 | -90 | 90 | -0.0070406 | -0.0017518 | 0.0070422 | 0.0017522
404 | 407 | 3.2444 | 1.2478 | 3.2742e-09 | 0 | 0 | 0 | 0 | 0 | 1 | -90 | 90 | -0.014606 | -0.0036439 | 0.014613 | 0.0036464
404 | 401 | 96.6834 | 37.1859 | 9.7571e-08 | 0 | 0 | 0 | 0 | 0 | 1 | -90 | 90 | 0.0075636 | 0.0018917 | -0.0075032 | -0.0018779
385 | 386 | 3.4237 | 1.3168 | 3.4551e-09 | 0 | 0 | 0 | 0 | 0 | 1 | -90 | 90 | -0.00013001 | -3.2585e-05 | 0.00013001 | 3.225e-05
386 | 387 | 5.6276 | 2.1645 | 5.6793e-09 | 0 | 0 | 0 | 0 | 0 | 1 | -90 | 90 | -0.0001882 | -4.6833e-05 | 0.0001882 | 4.6283e-05
390 | 391 | 6.9227 | 2.6626 | 6.9862e-09 | 0 | 0 | 0 | 0 | 0 | 1 | -90 | 90 | -0.00083676 | -0.00020971 | 0.00083681 | 0.00020906
391 | 392 | 3.1985 | 1.2302 | 3.2279e-09 | 0 | 0 | 0 | 0 | 0 | 1 | -90 | 90 | -0.0010477 | -0.00026173 | 0.0010477 | 0.00026143
391 | 393 | 1.7617 | 0.67756 | 1.7778e-09 | 0 | 0 | 0 | 0 | 0 | 1 | -90 | 90 | 0.00021085 | 5.2672e-05 | -0.00021085 | -5.2844e-05
398 | 399 | 7.6071 | 2.9258 | 7.6769e-09 | 0 | 0 | 0 | 0 | 0 | 1 | -90 | 90 | -0.0021214 | -0.00053168 | 0.0021218 | 0.0005311
399 | 401 | 6.7564 | 2.5986 | 6.8184e-09 | 0 | 0 | 0 | 0 | 0 | 1 | -90 | 90 | -0.0021218 | -0.00053109 | 0.0021221 | 0.00053057
401 | 403 | 1.467 | 0.56422 | 1.4804e-09 | 0 | 0 | 0 | 0 | 0 | 1 | -90 | 90 | 0.0053811 | 0.0013473 | -0.0053806 | -0.0013473
403 | 413 | 7.7737 | 2.9899 | 7.8451e-09 | 0 | 0 | 0 | 0 | 0 | 1 | -90 | 90 | 0.0046227 | 0.0011573 | -0.0046209 | -0.0011574
402 | 405 | 3.4914 | 1.3428 | 3.5234e-09 | 0 | 0 | 0 | 0 | 0 | 1 | -90 | 90 | -0.00060957 | -0.00015277 | 0.00060958 | 0.00015244
405 | 414 | 0.015269 | 0.0058726 | 1.5409e-11 | 0 | 0 | 0 | 0 | 0 | 1 | -90 | 90 | -0.0019855 | -0.00049728 | 0.0019855 | 0.00049727
413 | 412 | 4.4748 | 1.7211 | 4.5159e-09 | 0 | 0 | 0 | 0 | 0 | 1 | -90 | 90 | 0.0042226 | 0.0010576 | -0.0042217 | -0.0010576
414 | 412 | 1.0854 | 0.41747 | 1.0954e-09 | 0 | 0 | 0 | 0 | 0 | 1 | -90 | 90 | -0.0032535 | -0.00081509 | 0.0032537 | 0.00081504