## bus_data
BUS_I | BUS_TYPE | Pd | Qd | Gs | Bs | area | Vm | Va | baseKV | zone | Vmax | Vmin
137 | 1 | 0 | 0 | 0 | 0 | 1 | 0.99134 | -0.06136 | 0.4 | 1 | 1.1 | 0.9
138 | 1 | 0 | 0 | 0 | 0 | 1 | 0.99157 | -0.059694 | 0.4 | 1 | 1.1 | 0.9
139 | 1 | 0 | 0 | 0 | 0 | 1 | 0.99081 | -0.065087 | 0.4 | 1 | 1.1 | 0.9
146 | 1 | 0.00070885 | 0.00017766 | 0 | 0 | 1 | 0.99154 | -0.05992 | 0.4 | 1 | 1.1 | 0.9
145 | 1 | 0.00026967 | 6.7586e-05 | 0 | 0 | 1 | 0.99165 | -0.059156 | 0.4 | 1 | 1.1 | 0.9
149 | 1 | 0.0020106 | 0.0005039 | 0 | 0 | 1 | 0.99076 | -0.065434 | 0.4 | 1 | 1.1 | 0.9
148 | 1 | 0.0003426 | 8.5863e-05 | 0 | 0 | 1 | 0.99076 | -0.065487 | 0.4 | 1 | 1.1 | 0.9
49 | 1 | 0.00084513 | 0.00021181 | 0 | 0 | 1 | 0.99379 | -0.043923 | 0.4 | 1 | 1.1 | 0.9
147 | 1 | 0.00056914 | 0.00014264 | 0 | 0 | 1 | 0.99075 | -0.065515 | 0.4 | 1 | 1.1 | 0.9
31 | 1 | 0.0013124 | 0.00032891 | 0 | 0 | 1 | 0.99992 | -0.00059572 | 0.4 | 1 | 1.1 | 0.9
32 | 3 | 0.00042814 | 0.0001073 | 0 | 0 | 1 | 1 | 0 | 0.4 | 1 | 1.1 | 0.9
33 | 1 | 0 | 0 | 0 | 0 | 1 | 0.99931 | -0.0048469 | 0.4 | 1 | 1.1 | 0.9
53 | 1 | 0.00085977 | 0.00021548 | 0 | 0 | 1 | 0.99896 | -0.0072835 | 0.4 | 1 | 1.1 | 0.9
50 | 1 | 0.0011515 | 0.0002886 | 0 | 0 | 1 | 0.99892 | -0.0075671 | 0.4 | 1 | 1.1 | 0.9
34 | 1 | 0.00077104 | 0.00019324 | 0 | 0 | 1 | 0.99779 | -0.015568 | 0.4 | 1 | 1.1 | 0.9
35 | 1 | 0 | 0 | 0 | 0 | 1 | 0.99782 | -0.015308 | 0.4 | 1 | 1.1 | 0.9
36 | 1 | 0 | 0 | 0 | 0 | 1 | 0.99785 | -0.015098 | 0.4 | 1 | 1.1 | 0.9
37 | 1 | 0 | 0 | 0 | 0 | 1 | 0.99768 | -0.016303 | 0.4 | 1 | 1.1 | 0.9
86 | 1 | 0.0029618 | 0.0007423 | 0 | 0 | 1 | 0.9978 | -0.015461 | 0.4 | 1 | 1.1 | 0.9
66 | 1 | 0.0004065 | 0.00010188 | 0 | 0 | 1 | 0.99857 | -0.010022 | 0.4 | 1 | 1.1 | 0.9
164 | 1 | 0.0003478 | 8.7166e-05 | 0 | 0 | 1 | 0.99766 | -0.016451 | 0.4 | 1 | 1.1 | 0.9
82 | 1 | 0 | 0 | 0 | 0 | 1 | 0.99755 | -0.017199 | 0.4 | 1 | 1.1 | 0.9
38 | 1 | 0.00023019 | 5.7691e-05 | 0 | 0 | 1 | 0.99703 | -0.020877 | 0.4 | 1 | 1.1 | 0.9
39 | 1 | 0.00012129 | 3.0397e-05 | 0 | 0 | 1 | 0.99706 | -0.020663 | 0.4 | 1 | 1.1 | 0.9
40 | 1 | 0 | 0 | 0 | 0 | 1 | 0.99693 | -0.021576 | 0.4 | 1 | 1.1 | 0.9
41 | 1 | 0.00027915 | 6.9962e-05 | 0 | 0 | 1 | 0.99717 | -0.019914 | 0.4 | 1 | 1.1 | 0.9
43 | 1 | 0 | 0 | 0 | 0 | 1 | 0.9969 | -0.021775 | 0.4 | 1 | 1.1 | 0.9
62 | 1 | 0.00087874 | 0.00022023 | 0 | 0 | 1 | 0.99718 | -0.019865 | 0.4 | 1 | 1.1 | 0.9
76 | 1 | 0.002708 | 0.0006787 | 0 | 0 | 1 | 0.99673 | -0.023003 | 0.4 | 1 | 1.1 | 0.9
44 | 1 | 0.00035841 | 8.9827e-05 | 0 | 0 | 1 | 0.99849 | -0.010615 | 0.4 | 1 | 1.1 | 0.9
45 | 1 | 0.00042946 | 0.00010763 | 0 | 0 | 1 | 0.9985 | -0.010557 | 0.4 | 1 | 1.1 | 0.9
46 | 1 | 0 | 0 | 0 | 0 | 1 | 0.99851 | -0.01049 | 0.4 | 1 | 1.1 | 0.9
72 | 1 | 0.0017988 | 0.00045081 | 0 | 0 | 1 | 0.99895 | -0.0074016 | 0.4 | 1 | 1.1 | 0.9
74 | 1 | 0 | 0 | 0 | 0 | 1 | 0.99618 | -0.02693 | 0.4 | 1 | 1.1 | 0.9
47 | 1 | 0 | 0 | 0 | 0 | 1 | 0.99383 | -0.043603 | 0.4 | 1 | 1.1 | 0.9
48 | 1 | 0.00064796 | 0.00016239 | 0 | 0 | 1 | 0.99397 | -0.042608 | 0.4 | 1 | 1.1 | 0.9
93 | 1 | 0.0012646 | 0.00031694 | 0 | 0 | 1 | 0.99489 | -0.036029 | 0.4 | 1 | 1.1 | 0.9
51 | 1 | 0.00024667 | 6.1822e-05 | 0 | 0 | 1 | 0.99888 | -0.0078542 | 0.4 | 1 | 1.1 | 0.9
52 | 1 | 0.00056957 | 0.00014275 | 0 | 0 | 1 | 0.99859 | -0.0099235 | 0.4 | 1 | 1.1 | 0.9
73 | 1 | 0 | 0 | 0 | 0 | 1 | 0.99543 | -0.032248 | 0.4 | 1 | 1.1 | 0.9
92 | 1 | 0.0029163 | 0.00073089 | 0 | 0 | 1 | 0.99522 | -0.033707 | 0.4 | 1 | 1.1 | 0.9
91 | 1 | 0.0017778 | 0.00044556 | 0 | 0 | 1 | 0.99598 | -0.028327 | 0.4 | 1 | 1.1 | 0.9
90 | 1 | 0.00035584 | 8.9181e-05 | 0 | 0 | 1 | 0.99617 | -0.026964 | 0.4 | 1 | 1.1 | 0.9
83 | 1 | 0.00021519 | 5.3932e-05 | 0 | 0 | 1 | 0.99753 | -0.017376 | 0.4 | 1 | 1.1 | 0.9
84 | 1 | 0.00043711 | 0.00010955 | 0 | 0 | 1 | 0.99753 | -0.017393 | 0.4 | 1 | 1.1 | 0.9

## generator_data
GEN_BUS | PG | QG | QMAX | QMIN | VG | MBASE | GEN_STATUS | PMAX | PMIN
32 | 0.028322 | 0.0070904 | 10 | -10 | 1 | 100 | 1 | 10 | 0

## branch_data
F_BUS | T_BUS | BR_R | BR_X | BR_B | RATE_A | RATE_B | RATE_C | TAP | SHIFT | BR_STATUS | ANGMIN | ANGMAX | P_in | Q_in | P_out | Q_out
137 | 138 | 7.2473 | 2.7874 | 7.3138e-09 | 0 | 0 | 0 | 0 | 0 | 1 | -90 | 90 | -0.002924 | -0.0007306 | 0.0029247 | 0.00073014
137 | 139 | 16.2514 | 6.2505 | 1.6401e-08 | 0 | 0 | 0 | 0 | 0 | 1 | -90 | 90 | 0.002924 | 0.0007306 | -0.0029225 | -0.00073163
138 | 146 | 4.0813 | 1.5697 | 4.1188e-09 | 0 | 0 | 0 | 0 | 0 | 1 | -90 | 90 | 0.00070888 | 0.00017726 | -0.00070885 | -0.00017766
138 | 145 | 1.8845 | 0.72479 | 1.9017e-09 | 0 | 0 | 0 | 0 | 0 | 1 | -90 | 90 | -0.0036335 | -0.00090739 | 0.0036338 | 0.00090731
139 | 149 | 2.2008 | 0.84645 | 2.221e-09 | 0 | 0 | 0 | 0 | 0 | 1 | -90 | 90 | 0.0020107 | 0.00050372 | -0.0020106 | -0.0005039
139 | 148 | 5.5939 | 2.1515 | 5.6452e-09 | 0 | 0 | 0 | 0 | 0 | 1 | -90 | 90 | 0.00091179 | 0.00022791 | -0.00091174 | -0.00022844
145 | 49 | 49.5366 | 19.0525 | 4.9991e-08 | 0 | 0 | 0 | 0 | 0 | 1 | -90 | 90 | -0.0039035 | -0.0009749 | 0.0039116 | 0.00097311
148 | 147 | 0.6296 | 0.24215 | 6.3538e-10 | 0 | 0 | 0 | 0 | 0 | 1 | -90 | 90 | 0.00056915 | 0.00014258 | -0.00056914 | -0.00014264
49 | 47 | 0.85711 | 0.32966 | 8.6497e-10 | 0 | 0 | 0 | 0 | 0 | 1 | -90 | 90 | -0.0047568 | -0.0011849 | 0.004757 | 0.0011849
31 | 32 | 5.9021 | 2.27 | 5.9563e-09 | 0 | 0 | 0 | 0 | 0 | 1 | -90 | 90 | -0.0013124 | -0.00032891 | 0.0013125 | 0.00032836
32 | 33 | 2.3689 | 0.91111 | 2.3906e-09 | 0 | 0 | 0 | 0 | 0 | 1 | -90 | 90 | 0.026581 | 0.0066547 | -0.026563 | -0.0066481
33 | 53 | 2.0757 | 0.79836 | 2.0948e-09 | 0 | 0 | 0 | 0 | 0 | 1 | -90 | 90 | 0.01522 | 0.0038086 | -0.015215 | -0.0038068
33 | 50 | 3.1119 | 1.1969 | 3.1405e-09 | 0 | 0 | 0 | 0 | 0 | 1 | -90 | 90 | 0.011343 | 0.0028396 | -0.011339 | -0.0028382
53 | 72 | 0.10663 | 0.041011 | 1.0761e-10 | 0 | 0 | 0 | 0 | 0 | 1 | -90 | 90 | 0.014355 | 0.0035913 | -0.014355 | -0.0035912
50 | 51 | 0.36536 | 0.14052 | 3.6871e-10 | 0 | 0 | 0 | 0 | 0 | 1 | -90 | 90 | 0.010187 | 0.0025496 | -0.010187 | -0.0025495
34 | 35 | 4.3597 | 1.6768 | 4.3997e-09 | 0 | 0 | 0 | 0 | 0 | 1 | -90 | 90 | -0.00077104 | -0.00019324 | 0.00077107 | 0.00019281
35 | 36 | 0.45253 | 0.17405 | 4.5668e-10 | 0 | 0 | 0 | 0 | 0 | 1 | -90 | 90 | -0.0059927 | -0.0014983 | 0.0059929 | 0.0014983
35 | 37 | 2.4595 | 0.94597 | 2.4821e-09 | 0 | 0 | 0 | 0 | 0 | 1 | -90 | 90 | 0.0052216 | 0.0013055 | -0.0052209 | -0.0013055
36 | 86 | 1.5866 | 0.61025 | 1.6012e-09 | 0 | 0 | 0 | 0 | 0 | 1 | -90 | 90 | 0.0029619 | 0.00074219 | -0.0029618 | -0.0007423
36 | 66 | 7.3323 | 2.8201 | 7.3996e-09 | 0 | 0 | 0 | 0 | 0 | 1 | -90 | 90 | -0.0089548 | -0.0022405 | 0.0089611 | 0.0022422
37 | 164 | 5.4911 | 2.112 | 5.5415e-09 | 0 | 0 | 0 | 0 | 0 | 1 | -90 | 90 | 0.0003478 | 8.6617e-05 | -0.0003478 | -8.7166e-05
37 | 82 | 2.3743 | 0.9132 | 2.3961e-09 | 0 | 0 | 0 | 0 | 0 | 1 | -90 | 90 | 0.0048731 | 0.0012189 | -0.0048725 | -0.0012189
66 | 52 | 0.13632 | 0.05243 | 1.3757e-10 | 0 | 0 | 0 | 0 | 0 | 1 | -90 | 90 | -0.0093676 | -0.0023441 | 0.0093677 | 0.0023441
82 | 83 | 3.5065 | 1.3487 | 3.5387e-09 | 0 | 0 | 0 | 0 | 0 | 1 | -90 | 90 | 0.00065232 | 0.00016309 | -0.0006523 | -0.00016343
82 | 62 | 8.1641 | 3.1401 | 8.2391e-09 | 0 | 0 | 0 | 0 | 0 | 1 | -90 | 90 | 0.0042202 | 0.0010558 | -0.0042186 | -0.001056
38 | 39 | 0.94085 | 0.36187 | 9.4949e-10 | 0 | 0 | 0 | 0 | 0 | 1 | -90 | 90 | -0.002939 | -0.00073568 | 0.0029391 | 0.00073562
38 | 40 | 3.3354 | 1.2828 | 3.366e-09 | 0 | 0 | 0 | 0 | 0 | 1 | -90 | 90 | 0.0027088 | 0.00067799 | -0.0027086 | -0.00067822
39 | 41 | 3.161 | 1.2158 | 3.19e-09 | 0 | 0 | 0 | 0 | 0 | 1 | -90 | 90 | -0.0030604 | -0.00076601 | 0.0030607 | 0.00076582
40 | 43 | 0.94991 | 0.36535 | 9.5863e-10 | 0 | 0 | 0 | 0 | 0 | 1 | -90 | 90 | 0.0027086 | 0.00067822 | -0.0027085 | -0.00067829
41 | 62 | 0.19023 | 0.073164 | 1.9197e-10 | 0 | 0 | 0 | 0 | 0 | 1 | -90 | 90 | -0.0033399 | -0.00083578 | 0.0033399 | 0.00083577
43 | 76 | 5.8622 | 2.2547 | 5.916e-09 | 0 | 0 | 0 | 0 | 0 | 1 | -90 | 90 | 0.0027085 | 0.00067829 | -0.002708 | -0.0006787
44 | 45 | 2.1058 | 0.80994 | 2.1252e-09 | 0 | 0 | 0 | 0 | 0 | 1 | -90 | 90 | -0.00035841 | -8.9827e-05 | 0.00035842 | 8.9616e-05
45 | 46 | 1.0894 | 0.41902 | 1.0994e-09 | 0 | 0 | 0 | 0 | 0 | 1 | -90 | 90 | -0.00078787 | -0.00019725 | 0.00078788 | 0.00019714
46 | 72 | 3.1841 | 1.2246 | 3.2133e-09 | 0 | 0 | 0 | 0 | 0 | 1 | -90 | 90 | -0.012551 | -0.0031387 | 0.012556 | 0.0031404
46 | 74 | 18.0429 | 6.9396 | 1.8208e-08 | 0 | 0 | 0 | 0 | 0 | 1 | -90 | 90 | 0.011763 | 0.0029415 | -0.011736 | -0.0029331
74 | 91 | 1.5786 | 0.60716 | 1.5931e-09 | 0 | 0 | 0 | 0 | 0 | 1 | -90 | 90 | 0.011381 | 0.0028441 | -0.011378 | -0.0028434
74 | 90 | 1.2485 | 0.4802 | 1.26e-09 | 0 | 0 | 0 | 0 | 0 | 1 | -90 | 90 | 0.00035584 | 8.9056e-05 | -0.00035584 | -8.9181e-05
47 | 48 | 2.6587 | 1.0226 | 2.6831e-09 | 0 | 0 | 0 | 0 | 0 | 1 | -90 | 90 | -0.004757 | -0.0011849 | 0.0047576 | 0.0011849
48 | 93 | 15.5006 | 5.9618 | 1.5643e-08 | 0 | 0 | 0 | 0 | 0 | 1 | -90 | 90 | -0.0054056 | -0.0013473 | 0.0054104 | 0.0013476
93 | 92 | 4.4445 | 1.7094 | 4.4853e-09 | 0 | 0 | 0 | 0 | 0 | 1 | -90 | 90 | -0.006675 | -0.0016646 | 0.0066772 | 0.0016649
51 | 52 | 2.6979 | 1.0376 | 2.7226e-09 | 0 | 0 | 0 | 0 | 0 | 1 | -90 | 90 | 0.0099401 | 0.0024877 | -0.0099373 | -0.0024869
73 | 92 | 1.9489 | 0.74959 | 1.9668e-09 | 0 | 0 | 0 | 0 | 0 | 1 | -90 | 90 | 0.0095954 | 0.0023964 | -0.0095934 | -0.0023958
73 | 91 | 5.2417 | 2.016 | 5.2898e-09 | 0 | 0 | 0 | 0 | 0 | 1 | -90 | 90 | -0.0095954 | -0.0023964 | 0.0096005 | 0.0023978
83 | 84 | 0.50281 | 0.19339 | 5.0743e-10 | 0 | 0 | 0 | 0 | 0 | 1 | -90 | 90 | 0.00043711 | 0.0001095 | -0.00043711 | -0.00010955