## bus_data
BUS_I | BUS_TYPE | Pd | Qd | Gs | Bs | area | Vm | Va | baseKV | zone | Vmax | Vmin
1 | 1 | 0.0031797 | 0.0007969 | 0 | 0 | 1 | 0.98571 | -0.1 | 0.4 | 1 | 1.1 | 0.9
2 | 1 | 0.00091723 | 0.00022988 | 0 | 0 | 1 | 0.98625 | -0.096175 | 0.4 | 1 | 1.1 | 0.9
3 | 1 | 0 | 0 | 0 | 0 | 1 | 0.98485 | -0.10615 | 0.4 | 1 | 1.1 | 0.9
4 | 1 | 0.00097922 | 0.00024542 | 0 | 0 | 1 | 0.9872 | -0.089446 | 0.4 | 1 | 1.1 | 0.9
5 | 1 | 0 | 0 | 0 | 0 | 1 | 0.98335 | -0.11678 | 0.4 | 1 | 1.1 | 0.9
6 | 1 | 0.0022284 | 0.00055848 | 0 | 0 | 1 | 0.98437 | -0.10955 | 0.4 | 1 | 1.1 | 0.9
10 | 1 | 0.00063183 | 0.00015835 | 0 | 0 | 1 | 0.98808 | -0.083265 | 0.4 | 1 | 1.1 | 0.9
9 | 1 | 0.00064164 | 0.00016081 | 0 | 0 | 1 | 0.98328 | -0.11729 | 0.4 | 1 | 1.1 | 0.9
56 | 1 | 0.00073007 | 0.00018297 | 0 | 0 | 1 | 0.98324 | -0.11755 | 0.4 | 1 | 1.1 | 0.9
35 | 1 | 0 | 0 | 0 | 0 | 1 | 0.98358 | -0.11511 | 0.4 | 1 | 1.1 | 0.9
11 | 1 | 0.00033812 | 8.4741e-05 | 0 | 0 | 1 | 0.98894 | -0.077181 | 0.4 | 1 | 1.1 | 0.9
8 | 1 | 0.0014565 | 0.00036504 | 0 | 0 | 1 | 0.98317 | -0.11803 | 0.4 | 1 | 1.1 | 0.9
54 | 1 | 0.0085373 | 0.0021397 | 0 | 0 | 1 | 0.98275 | -0.12104 | 0.4 | 1 | 1.1 | 0.9
36 | 1 | 0.0008905 | 0.00022318 | 0 | 0 | 1 | 0.98324 | -0.11754 | 0.4 | 1 | 1.1 | 0.9
7 | 1 | 0.0018029 | 0.00045184 | 0 | 0 | 1 | 0.98314 | -0.11829 | 0.4 | 1 | 1.1 | 0.9
12 | 1 | 0.00087353 | 0.00021893 | 0 | 0 | 1 | 0.9891 | -0.076036 | 0.4 | 1 | 1.1 | 0.9
52 | 1 | 0.0019628 | 0.00049191 | 0 | 0 | 1 | 0.99001 | -0.06965 | 0.4 | 1 | 1.1 | 0.9
29 | 1 | 0 | 0 | 0 | 0 | 1 | 0.99063 | -0.065289 | 0.4 | 1 | 1.1 | 0.9
13 | 1 | 0.0011071 | 0.00027746 | 0 | 0 | 1 | 0.99133 | -0.060428 | 0.4 | 1 | 1.1 | 0.9
14 | 1 | 0.0014774 | 0.00037026 | 0 | 0 | 1 | 0.99137 | -0.060102 | 0.4 | 1 | 1.1 | 0.9
15 | 1 | 0.0019574 | 0.00049058 | 0 | 0 | 1 | 0.99119 | -0.061381 | 0.4 | 1 | 1.1 | 0.9
16 | 1 | 0 | 0 | 0 | 0 | 1 | 0.99152 | -0.059041 | 0.4 | 1 | 1.1 | 0.9
22 | 1 | 0 | 0 | 0 | 0 | 1 | 0.99171 | -0.057722 | 0.4 | 1 | 1.1 | 0.9
19 | 1 | 0.0011187 | 0.00028038 | 0 | 0 | 1 | 0.99116 | -0.061599 | 0.4 | 1 | 1.1 | 0.9
28 | 1 | 0.0022549 | 0.00056513 | 0 | 0 | 1 | 0.99515 | -0.03365 | 0.4 | 1 | 1.1 | 0.9
23 | 1 | 0.0019227 | 0.00048186 | 0 | 0 | 1 | 0.99167 | -0.057988 | 0.4 | 1 | 1.1 | 0.9
18 | 1 | 0.00081528 | 0.00020433 | 0 | 0 | 1 | 0.99114 | -0.06175 | 0.4 | 1 | 1.1 | 0.9
20 | 1 | 0.0011103 | 0.00027827 | 0 | 0 | 1 | 0.99106 | -0.062312 | 0.4 | 1 | 1.1 | 0.9
21 | 1 | 0.001812 | 0.00045413 | 0 | 0 | 1 | 0.99104 | -0.062428 | 0.4 | 1 | 1.1 | 0.9
31 | 1 | 0.0005925 | 0.0001485 | 0 | 0 | 1 | 0.99587 | -0.028665 | 0.4 | 1 | 1.1 | 0.9
27 | 1 | 0 | 0 | 0 | 0 | 1 | 0.99034 | -0.067376 | 0.4 | 1 | 1.1 | 0.9
24 | 1 | 0 | 0 | 0 | 0 | 1 | 0.98994 | -0.0702 | 0.4 | 1 | 1.1 | 0.9
25 | 1 | 0 | 0 | 0 | 0 | 1 | 0.98972 | -0.071726 | 0.4 | 1 | 1.1 | 0.9
26 | 1 | 0.0016236 | 0.00040691 | 0 | 0 | 1 | 0.98985 | -0.070826 | 0.4 | 1 | 1.1 | 0.9
51 | 1 | 0.0032959 | 0.00082602 | 0 | 0 | 1 | 0.98967 | -0.072082 | 0.4 | 1 | 1.1 | 0.9
46 | 1 | 0.00181 | 0.00045362 | 0 | 0 | 1 | 0.98977 | -0.071357 | 0.4 | 1 | 1.1 | 0.9
57 | 1 | 0.0035219 | 0.00088268 | 0 | 0 | 1 | 0.99026 | -0.067902 | 0.4 | 1 | 1.1 | 0.9
50 | 1 | 0 | 0 | 0 | 0 | 1 | 0.98959 | -0.072699 | 0.4 | 1 | 1.1 | 0.9
30 | 1 | 0.00077674 | 0.00019467 | 0 | 0 | 1 | 0.99587 | -0.028617 | 0.4 | 1 | 1.1 | 0.9
32 | 1 | 0 | 0 | 0 | 0 | 1 | 0.99835 | -0.01139 | 0.4 | 1 | 1.1 | 0.9
33 | 3 | 0 | 0 | 0 | 0 | 1 | 1 | 0 | 0.4 | 1 | 1.1 | 0.9
34 | 1 | 0.00062011 | 0.00015541 | 0 | 0 | 1 | 0.99833 | -0.011554 | 0.4 | 1 | 1.1 | 0.9
69 | 1 | 0.00035763 | 8.9632e-05 | 0 | 0 | 1 | 0.99981 | -0.0013575 | 0.4 | 1 | 1.1 | 0.9
60 | 1 | 0 | 0 | 0 | 0 | 1 | 0.97971 | -0.14283 | 0.4 | 1 | 1.1 | 0.9
61 | 1 | 0 | 0 | 0 | 0 | 1 | 0.97787 | -0.15599 | 0.4 | 1 | 1.1 | 0.9
59 | 1 | 0.0019262 | 0.00048274 | 0 | 0 | 1 | 0.98009 | -0.14008 | 0.4 | 1 | 1.1 | 0.9
67 | 1 | 0.00063565 | 0.00015931 | 0 | 0 | 1 | 0.99974 | -0.0017939 | 0.4 | 1 | 1.1 | 0.9
39 | 1 | 0.0026444 | 0.00066274 | 0 | 0 | 1 | 0.98319 | -0.11789 | 0.4 | 1 | 1.1 | 0.9
38 | 1 | 0.0077562 | 0.0019439 | 0 | 0 | 1 | 0.98282 | -0.12057 | 0.4 | 1 | 1.1 | 0.9
40 | 1 | 0.0033318 | 0.00083502 | 0 | 0 | 1 | 0.98229 | -0.12435 | 0.4 | 1 | 1.1 | 0.9
41 | 1 | 0 | 0 | 0 | 0 | 1 | 0.98184 | -0.12757 | 0.4 | 1 | 1.1 | 0.9
45 | 1 | 0 | 0 | 0 | 0 | 1 | 0.98154 | -0.1297 | 0.4 | 1 | 1.1 | 0.9
47 | 1 | 0.0015967 | 0.00040016 | 0 | 0 | 1 | 0.98183 | -0.12762 | 0.4 | 1 | 1.1 | 0.9
58 | 1 | 0 | 0 | 0 | 0 | 1 | 0.9806 | -0.13639 | 0.4 | 1 | 1.1 | 0.9
43 | 1 | 0.001893 | 0.00047444 | 0 | 0 | 1 | 0.98123 | -0.13193 | 0.4 | 1 | 1.1 | 0.9
48 | 1 | 0.00087185 | 0.00021851 | 0 | 0 | 1 | 0.98171 | -0.1285 | 0.4 | 1 | 1.1 | 0.9
42 | 1 | 0.0009554 | 0.00023945 | 0 | 0 | 1 | 0.98109 | -0.13293 | 0.4 | 1 | 1.1 | 0.9
44 | 1 | 0.0036955 | 0.00092617 | 0 | 0 | 1 | 0.98108 | -0.13294 | 0.4 | 1 | 1.1 | 0.9
49 | 1 | 0.0020688 | 0.00051849 | 0 | 0 | 1 | 0.98946 | -0.073571 | 0.4 | 1 | 1.1 | 0.9
53 | 1 | 0.0038528 | 0.00096559 | 0 | 0 | 1 | 0.9826 | -0.12212 | 0.4 | 1 | 1.1 | 0.9
70 | 1 | 0 | 0 | 0 | 0 | 1 | 0.97714 | -0.16128 | 0.4 | 1 | 1.1 | 0.9
63 | 1 | 0.0017993 | 0.00045094 | 0 | 0 | 1 | 0.97775 | -0.1569 | 0.4 | 1 | 1.1 | 0.9
111 | 1 | 0.00082075 | 0.0002057 | 0 | 0 | 1 | 0.97694 | -0.16272 | 0.4 | 1 | 1.1 | 0.9
62 | 1 | 0.0014109 | 0.00035361 | 0 | 0 | 1 | 0.97772 | -0.15713 | 0.4 | 1 | 1.1 | 0.9
64 | 1 | 0 | 0 | 0 | 0 | 1 | 0.97738 | -0.15955 | 0.4 | 1 | 1.1 | 0.9
71 | 1 | 0.00025223 | 6.3215e-05 | 0 | 0 | 1 | 0.97581 | -0.17088 | 0.4 | 1 | 1.1 | 0.9
73 | 1 | 0 | 0 | 0 | 0 | 1 | 0.97545 | -0.17349 | 0.4 | 1 | 1.1 | 0.9
75 | 1 | 0.0012723 | 0.00031886 | 0 | 0 | 1 | 0.9753 | -0.17454 | 0.4 | 1 | 1.1 | 0.9
105 | 1 | 0 | 0 | 0 | 0 | 1 | 0.97228 | -0.19638 | 0.4 | 1 | 1.1 | 0.9
74 | 1 | 0 | 0 | 0 | 0 | 1 | 0.97526 | -0.17481 | 0.4 | 1 | 1.1 | 0.9
76 | 1 | 0.00041001 | 0.00010276 | 0 | 0 | 1 | 0.97517 | -0.1755 | 0.4 | 1 | 1.1 | 0.9
77 | 1 | 0.0014558 | 0.00036486 | 0 | 0 | 1 | 0.97515 | -0.17559 | 0.4 | 1 | 1.1 | 0.9
65 | 1 | 0.0010237 | 0.00025657 | 0 | 0 | 1 | 0.99934 | -0.0046502 | 0.4 | 1 | 1.1 | 0.9
66 | 1 | 0.0010012 | 0.00025092 | 0 | 0 | 1 | 0.99933 | -0.0046881 | 0.4 | 1 | 1.1 | 0.9
68 | 1 | 0.0032821 | 0.00082257 | 0 | 0 | 1 | 0.9991 | -0.0062825 | 0.4 | 1 | 1.1 | 0.9
96 | 1 | 0 | 0 | 0 | 0 | 1 | 0.9767 | -0.16444 | 0.4 | 1 | 1.1 | 0.9
97 | 1 | 0.0021304 | 0.00053392 | 0 | 0 | 1 | 0.97102 | -0.20549 | 0.4 | 1 | 1.1 | 0.9
98 | 1 | 0.00023744 | 5.9508e-05 | 0 | 0 | 1 | 0.971 | -0.20561 | 0.4 | 1 | 1.1 | 0.9
99 | 1 | 0 | 0 | 0 | 0 | 1 | 0.97105 | -0.20525 | 0.4 | 1 | 1.1 | 0.9
101 | 1 | 0.00078323 | 0.0001963 | 0 | 0 | 1 | 0.97119 | -0.20427 | 0.4 | 1 | 1.1 | 0.9
102 | 1 | 0 | 0 | 0 | 0 | 1 | 0.97096 | -0.20592 | 0.4 | 1 | 1.1 | 0.9
103 | 1 | 0.00058189 | 0.00014584 | 0 | 0 | 1 | 0.97122 | -0.20404 | 0.4 | 1 | 1.1 | 0.9
114 | 1 | 0.001227 | 0.00030751 | 0 | 0 | 1 | 0.97091 | -0.20628 | 0.4 | 1 | 1.1 | 0.9
104 | 1 | 0.00096298 | 0.00024135 | 0 | 0 | 1 | 0.97142 | -0.20257 | 0.4 | 1 | 1.1 | 0.9
79 | 1 | 0.00032554 | 8.1588e-05 | 0 | 0 | 1 | 0.97513 | -0.17578 | 0.4 | 1 | 1.1 | 0.9
80 | 1 | 0.001226 | 0.00030726 | 0 | 0 | 1 | 0.9752 | -0.17528 | 0.4 | 1 | 1.1 | 0.9
81 | 1 | 0.00049365 | 0.00012372 | 0 | 0 | 1 | 0.97512 | -0.17587 | 0.4 | 1 | 1.1 | 0.9
82 | 1 | 0 | 0 | 0 | 0 | 1 | 0.97529 | -0.17462 | 0.4 | 1 | 1.1 | 0.9
83 | 1 | 0.00024888 | 6.2375e-05 | 0 | 0 | 1 | 0.97506 | -0.17629 | 0.4 | 1 | 1.1 | 0.9
85 | 1 | 0 | 0 | 0 | 0 | 1 | 0.97564 | -0.17206 | 0.4 | 1 | 1.1 | 0.9
86 | 1 | 0.00020684 | 5.184e-05 | 0 | 0 | 1 | 0.97497 | -0.17691 | 0.4 | 1 | 1.1 | 0.9
90 | 1 | 0.0026991 | 0.00067646 | 0 | 0 | 1 | 0.97517 | -0.17547 | 0.4 | 1 | 1.1 | 0.9
87 | 1 | 0.00032266 | 8.0866e-05 | 0 | 0 | 1 | 0.97566 | -0.17193 | 0.4 | 1 | 1.1 | 0.9
92 | 1 | 0.00027883 | 6.9881e-05 | 0 | 0 | 1 | 0.97496 | -0.17698 | 0.4 | 1 | 1.1 | 0.9
94 | 1 | 0.0010124 | 0.00025373 | 0 | 0 | 1 | 0.97489 | -0.17751 | 0.4 | 1 | 1.1 | 0.9
93 | 1 | 0 | 0 | 0 | 0 | 1 | 0.97492 | -0.17729 | 0.4 | 1 | 1.1 | 0.9
112 | 1 | 0.0011739 | 0.0002942 | 0 | 0 | 1 | 0.97497 | -0.17691 | 0.4 | 1 | 1.1 | 0.9
88 | 1 | 0.00048272 | 0.00012098 | 0 | 0 | 1 | 0.97581 | -0.17083 | 0.4 | 1 | 1.1 | 0.9
91 | 1 | 0.00041212 | 0.00010329 | 0 | 0 | 1 | 0.97495 | -0.17705 | 0.4 | 1 | 1.1 | 0.9
89 | 1 | 0 | 0 | 0 | 0 | 1 | 0.97602 | -0.16938 | 0.4 | 1 | 1.1 | 0.9
108 | 1 | 0 | 0 | 0 | 0 | 1 | 0.97254 | -0.19453 | 0.4 | 1 | 1.1 | 0.9
106 | 1 | 0.00054487 | 0.00013656 | 0 | 0 | 1 | 0.97243 | -0.19529 | 0.4 | 1 | 1.1 | 0.9
107 | 1 | 0 | 0 | 0 | 0 | 1 | 0.97244 | -0.19521 | 0.4 | 1 | 1.1 | 0.9
109 | 1 | 0 | 0 | 0 | 0 | 1 | 0.97236 | -0.19582 | 0.4 | 1 | 1.1 | 0.9
110 | 1 | 0.0044311 | 0.0011105 | 0 | 0 | 1 | 0.97249 | -0.19487 | 0.4 | 1 | 1.1 | 0.9
113 | 1 | 0.00077037 | 0.00019307 | 0 | 0 | 1 | 0.97233 | -0.19602 | 0.4 | 1 | 1.1 | 0.9

## generator_data
GEN_BUS | PG | QG | QMAX | QMIN | VG | MBASE | GEN_STATUS | PMAX | PMIN
33 | 0.1177 | 0.029691 | 10 | -10 | 1 | 100 | 1 | 10 | 0

## branch_data
F_BUS | T_BUS | BR_R | BR_X | BR_B | RATE_A | RATE_B | RATE_C | TAP | SHIFT | BR_STATUS | ANGMIN | ANGMAX | P_in | Q_in | P_out | Q_out
1 | 2 | 0.63569 | 0.2445 | 1.9246e-09 | 0 | 0 | 0 | 0 | 0 | 1 | -90 | 90 | -0.076429 | -0.019175 | 0.07647 | 0.019191
1 | 3 | 1.0628 | 0.40879 | 3.2178e-09 | 0 | 0 | 0 | 0 | 0 | 1 | -90 | 90 | 0.07325 | 0.018379 | -0.073187 | -0.018355
2 | 4 | 1.1054 | 0.42517 | 3.3467e-09 | 0 | 0 | 0 | 0 | 0 | 1 | -90 | 90 | -0.077387 | -0.019421 | 0.07746 | 0.019448
3 | 5 | 7.8705 | 3.0271 | 7.9427e-09 | 0 | 0 | 0 | 0 | 0 | 1 | -90 | 90 | 0.017055 | 0.0042767 | -0.01703 | -0.0042679
3 | 6 | 0.76546 | 0.29441 | 2.3174e-09 | 0 | 0 | 0 | 0 | 0 | 1 | -90 | 90 | 0.056133 | 0.014078 | -0.056106 | -0.014068
4 | 10 | 1.0046 | 0.38639 | 3.0415e-09 | 0 | 0 | 0 | 0 | 0 | 1 | -90 | 90 | -0.078439 | -0.019694 | 0.078506 | 0.019719
5 | 9 | 1.6459 | 0.63305 | 1.661e-09 | 0 | 0 | 0 | 0 | 0 | 1 | -90 | 90 | 0.0039017 | 0.00097733 | -0.0039014 | -0.00097739
5 | 56 | 0.74572 | 0.28682 | 7.5257e-10 | 0 | 0 | 0 | 0 | 0 | 1 | -90 | 90 | 0.013128 | 0.0032905 | -0.013127 | -0.0032901
6 | 35 | 1.3043 | 0.50166 | 3.9489e-09 | 0 | 0 | 0 | 0 | 0 | 1 | -90 | 90 | 0.053878 | 0.01351 | -0.053836 | -0.013494
10 | 11 | 0.98251 | 0.37789 | 2.9746e-09 | 0 | 0 | 0 | 0 | 0 | 1 | -90 | 90 | -0.079138 | -0.019878 | 0.079205 | 0.019903
9 | 8 | 2.8759 | 1.1061 | 2.9023e-09 | 0 | 0 | 0 | 0 | 0 | 1 | -90 | 90 | 0.0032598 | 0.00081658 | -0.0032594 | -0.00081673
56 | 54 | 3.5433 | 1.3628 | 3.5758e-09 | 0 | 0 | 0 | 0 | 0 | 1 | -90 | 90 | 0.012397 | 0.0031071 | -0.012391 | -0.0031051
35 | 36 | 0.5674 | 0.21823 | 1.7178e-09 | 0 | 0 | 0 | 0 | 0 | 1 | -90 | 90 | 0.053836 | 0.013494 | -0.053818 | -0.013487
11 | 12 | 0.18437 | 0.070913 | 5.5819e-10 | 0 | 0 | 0 | 0 | 0 | 1 | -90 | 90 | -0.079543 | -0.019988 | 0.079556 | 0.019993
8 | 7 | 1.8002 | 0.69239 | 1.8167e-09 | 0 | 0 | 0 | 0 | 0 | 1 | -90 | 90 | 0.0018029 | 0.00045169 | -0.0018029 | -0.00045184
54 | 53 | 3.5064 | 1.3486 | 3.5386e-09 | 0 | 0 | 0 | 0 | 0 | 1 | -90 | 90 | 0.0038533 | 0.00096547 | -0.0038527 | -0.0009656
36 | 39 | 0.0832 | 0.032 | 2.5189e-10 | 0 | 0 | 0 | 0 | 0 | 1 | -90 | 90 | 0.052928 | 0.013264 | -0.052925 | -0.013263
12 | 52 | 1.0178 | 0.39146 | 3.0814e-09 | 0 | 0 | 0 | 0 | 0 | 1 | -90 | 90 | -0.080429 | -0.020212 | 0.080501 | 0.020239
52 | 29 | 0.6794 | 0.26131 | 2.0569e-09 | 0 | 0 | 0 | 0 | 0 | 1 | -90 | 90 | -0.082464 | -0.020731 | 0.082514 | 0.02075
29 | 27 | 2.1607 | 0.83105 | 2.1806e-09 | 0 | 0 | 0 | 0 | 0 | 1 | -90 | 90 | 0.01233 | 0.0030886 | -0.012326 | -0.0030875
29 | 22 | 1.0266 | 0.39483 | 3.108e-09 | 0 | 0 | 0 | 0 | 0 | 1 | -90 | 90 | -0.094844 | -0.023838 | 0.094944 | 0.023877
13 | 14 | 1.3573 | 0.52204 | 1.3698e-09 | 0 | 0 | 0 | 0 | 0 | 1 | -90 | 90 | -0.0030648 | -0.00076752 | 0.0030649 | 0.00076744
13 | 15 | 6.2249 | 2.3942 | 6.282e-09 | 0 | 0 | 0 | 0 | 0 | 1 | -90 | 90 | 0.0019577 | 0.00049006 | -0.0019574 | -0.00049058
14 | 16 | 2.9865 | 1.1487 | 3.014e-09 | 0 | 0 | 0 | 0 | 0 | 1 | -90 | 90 | -0.0045423 | -0.0011377 | 0.0045429 | 0.0011377
16 | 22 | 1.7954 | 0.69055 | 1.8119e-09 | 0 | 0 | 0 | 0 | 0 | 1 | -90 | 90 | -0.0094013 | -0.0023545 | 0.009403 | 0.002355
16 | 19 | 6.7343 | 2.5901 | 6.7961e-09 | 0 | 0 | 0 | 0 | 0 | 1 | -90 | 90 | 0.0048584 | 0.0012169 | -0.0048566 | -0.0012169
22 | 28 | 2.9281 | 1.1262 | 8.865e-09 | 0 | 0 | 0 | 0 | 0 | 1 | -90 | 90 | -0.10627 | -0.026713 | 0.10663 | 0.02685
22 | 23 | 1.774 | 0.68232 | 1.7903e-09 | 0 | 0 | 0 | 0 | 0 | 1 | -90 | 90 | 0.0019227 | 0.00048171 | -0.0019227 | -0.00048186
19 | 18 | 0.5178 | 0.19915 | 5.2255e-10 | 0 | 0 | 0 | 0 | 0 | 1 | -90 | 90 | 0.0037379 | 0.00093648 | -0.0037378 | -0.0009365
28 | 31 | 0.59619 | 0.2293 | 1.805e-09 | 0 | 0 | 0 | 0 | 0 | 1 | -90 | 90 | -0.10888 | -0.027415 | 0.10896 | 0.027444
18 | 20 | 2.458 | 0.94537 | 2.4805e-09 | 0 | 0 | 0 | 0 | 0 | 1 | -90 | 90 | 0.0029226 | 0.00073217 | -0.0029223 | -0.00073233
20 | 21 | 0.82071 | 0.31566 | 8.2824e-10 | 0 | 0 | 0 | 0 | 0 | 1 | -90 | 90 | 0.001812 | 0.00045406 | -0.001812 | -0.00045413
31 | 30 | 0.0057404 | 0.0022078 | 1.7379e-11 | 0 | 0 | 0 | 0 | 0 | 1 | -90 | 90 | -0.10955 | -0.027592 | 0.10955 | 0.027593
27 | 57 | 1.91 | 0.73463 | 1.9276e-09 | 0 | 0 | 0 | 0 | 0 | 1 | -90 | 90 | 0.0035222 | 0.00088259 | -0.0035219 | -0.00088268
27 | 24 | 4.0916 | 1.5737 | 4.1292e-09 | 0 | 0 | 0 | 0 | 0 | 1 | -90 | 90 | 0.0088039 | 0.0022049 | -0.0088004 | -0.002204
24 | 25 | 3.6248 | 1.3942 | 3.6581e-09 | 0 | 0 | 0 | 0 | 0 | 1 | -90 | 90 | 0.0053665 | 0.0013439 | -0.0053653 | -0.0013438
24 | 26 | 2.3247 | 0.89413 | 2.3461e-09 | 0 | 0 | 0 | 0 | 0 | 1 | -90 | 90 | 0.003434 | 0.00086009 | -0.0034337 | -0.00086021
25 | 51 | 0.84595 | 0.32537 | 8.5372e-10 | 0 | 0 | 0 | 0 | 0 | 1 | -90 | 90 | 0.0053653 | 0.0013438 | -0.0053651 | -0.0013438
26 | 46 | 3.7429 | 1.4396 | 3.7772e-09 | 0 | 0 | 0 | 0 | 0 | 1 | -90 | 90 | 0.0018101 | 0.0004533 | -0.00181 | -0.00045362
51 | 50 | 3.7955 | 1.4598 | 3.8303e-09 | 0 | 0 | 0 | 0 | 0 | 1 | -90 | 90 | 0.0020692 | 0.00051775 | -0.002069 | -0.00051805
50 | 49 | 5.3667 | 2.0641 | 5.4159e-09 | 0 | 0 | 0 | 0 | 0 | 1 | -90 | 90 | 0.002069 | 0.00051805 | -0.0020688 | -0.00051849
30 | 32 | 2.041 | 0.78499 | 6.1791e-09 | 0 | 0 | 0 | 0 | 0 | 1 | -90 | 90 | -0.11033 | -0.027787 | 0.11059 | 0.027889
32 | 33 | 1.3473 | 0.51818 | 4.0789e-09 | 0 | 0 | 0 | 0 | 0 | 1 | -90 | 90 | -0.11121 | -0.028044 | 0.11139 | 0.028112
32 | 34 | 3.4213 | 1.3159 | 3.4527e-09 | 0 | 0 | 0 | 0 | 0 | 1 | -90 | 90 | 0.00062012 | 0.00015508 | -0.00062011 | -0.00015541
33 | 69 | 2.8008 | 1.0772 | 2.8265e-09 | 0 | 0 | 0 | 0 | 0 | 1 | -90 | 90 | 0.0063047 | 0.001579 | -0.0063035 | -0.0015788
69 | 67 | 0.95445 | 0.3671 | 9.6321e-10 | 0 | 0 | 0 | 0 | 0 | 1 | -90 | 90 | 0.0059459 | 0.0014892 | -0.0059455 | -0.0014891
60 | 61 | 5.8176 | 2.2375 | 1.7613e-08 | 0 | 0 | 0 | 0 | 0 | 1 | -90 | 90 | 0.028129 | 0.0070364 | -0.028078 | -0.0070185
60 | 59 | 1.2169 | 0.46804 | 3.6842e-09 | 0 | 0 | 0 | 0 | 0 | 1 | -90 | 90 | -0.028129 | -0.0070364 | 0.028139 | 0.0070401
61 | 70 | 4.226 | 1.6254 | 1.2794e-08 | 0 | 0 | 0 | 0 | 0 | 1 | -90 | 90 | 0.015505 | 0.003876 | -0.015494 | -0.0038729
61 | 63 | 0.89554 | 0.34444 | 2.7113e-09 | 0 | 0 | 0 | 0 | 0 | 1 | -90 | 90 | 0.012572 | 0.0031424 | -0.012571 | -0.0031421
59 | 58 | 1.5317 | 0.58913 | 4.6374e-09 | 0 | 0 | 0 | 0 | 0 | 1 | -90 | 90 | -0.030066 | -0.0075228 | 0.030081 | 0.0075283
67 | 65 | 6.9943 | 2.6901 | 7.0585e-09 | 0 | 0 | 0 | 0 | 0 | 1 | -90 | 90 | 0.0053099 | 0.0013298 | -0.0053078 | -0.0013297
39 | 38 | 0.67105 | 0.2581 | 2.0316e-09 | 0 | 0 | 0 | 0 | 0 | 1 | -90 | 90 | 0.050281 | 0.0126 | -0.050262 | -0.012593
38 | 40 | 1.1177 | 0.42989 | 3.3839e-09 | 0 | 0 | 0 | 0 | 0 | 1 | -90 | 90 | 0.042506 | 0.01065 | -0.042484 | -0.010641
40 | 41 | 1.031 | 0.39654 | 3.1214e-09 | 0 | 0 | 0 | 0 | 0 | 1 | -90 | 90 | 0.039152 | 0.0098064 | -0.039135 | -0.0098
41 | 45 | 0.73034 | 0.2809 | 2.2111e-09 | 0 | 0 | 0 | 0 | 0 | 1 | -90 | 90 | 0.036666 | 0.0091825 | -0.036655 | -0.0091786
41 | 47 | 0.28063 | 0.10794 | 2.8321e-10 | 0 | 0 | 0 | 0 | 0 | 1 | -90 | 90 | 0.0024686 | 0.00061747 | -0.0024686 | -0.00061749
45 | 58 | 2.7811 | 1.0697 | 8.42e-09 | 0 | 0 | 0 | 0 | 0 | 1 | -90 | 90 | 0.030109 | 0.0075382 | -0.030081 | -0.0075283
45 | 43 | 4.2674 | 1.6413 | 4.3066e-09 | 0 | 0 | 0 | 0 | 0 | 1 | -90 | 90 | 0.0065465 | 0.0016404 | -0.0065445 | -0.00164
47 | 48 | 12.5425 | 4.824 | 1.2658e-08 | 0 | 0 | 0 | 0 | 0 | 1 | -90 | 90 | 0.00087195 | 0.00021733 | -0.00087185 | -0.00021851
43 | 42 | 2.7095 | 1.0421 | 2.7344e-09 | 0 | 0 | 0 | 0 | 0 | 1 | -90 | 90 | 0.0046515 | 0.0011656 | -0.0046508 | -0.0011656
42 | 44 | 0.021873 | 0.0084129 | 2.2074e-11 | 0 | 0 | 0 | 0 | 0 | 1 | -90 | 90 | 0.0036955 | 0.00092618 | -0.0036955 | -0.00092618
70 | 111 | 1.1526 | 0.44332 | 3.4896e-09 | 0 | 0 | 0 | 0 | 0 | 1 | -90 | 90 | 0.015494 | 0.0038729 | -0.015491 | -0.0038721
63 | 62 | 0.26539 | 0.10207 | 8.0348e-10 | 0 | 0 | 0 | 0 | 0 | 1 | -90 | 90 | 0.010772 | 0.0026912 | -0.010771 | -0.0026911
111 | 96 | 1.4468 | 0.55644 | 4.3801e-09 | 0 | 0 | 0 | 0 | 0 | 1 | -90 | 90 | 0.01467 | 0.0036664 | -0.014667 | -0.0036654
62 | 64 | 3.1969 | 1.2296 | 9.6786e-09 | 0 | 0 | 0 | 0 | 0 | 1 | -90 | 90 | 0.0093604 | 0.0023375 | -0.0093573 | -0.0023372
64 | 71 | 14.9802 | 5.7616 | 4.5353e-08 | 0 | 0 | 0 | 0 | 0 | 1 | -90 | 90 | 0.0093573 | 0.0023372 | -0.0093427 | -0.0023359
71 | 73 | 3.5485 | 1.3648 | 3.581e-09 | 0 | 0 | 0 | 0 | 0 | 1 | -90 | 90 | 0.0090905 | 0.0022727 | -0.0090872 | -0.0022718
73 | 75 | 4.1283 | 1.5878 | 4.1662e-09 | 0 | 0 | 0 | 0 | 0 | 1 | -90 | 90 | 0.0031387 | 0.00078568 | -0.0031383 | -0.0007859
73 | 105 | 47.3829 | 18.2242 | 4.7818e-08 | 0 | 0 | 0 | 0 | 0 | 1 | -90 | 90 | 0.0059484 | 0.0014862 | -0.0059297 | -0.0014835
75 | 74 | 1.7914 | 0.68901 | 1.8079e-09 | 0 | 0 | 0 | 0 | 0 | 1 | -90 | 90 | 0.001866 | 0.00046704 | -0.001866 | -0.00046718
105 | 104 | 12.8224 | 4.9317 | 1.294e-08 | 0 | 0 | 0 | 0 | 0 | 1 | -90 | 90 | 0.0059297 | 0.0014835 | -0.0059246 | -0.0014828
74 | 76 | 4.5428 | 1.7472 | 4.5845e-09 | 0 | 0 | 0 | 0 | 0 | 1 | -90 | 90 | 0.001866 | 0.00046718 | -0.0018658 | -0.00046755
76 | 77 | 0.78048 | 0.30018 | 7.8764e-10 | 0 | 0 | 0 | 0 | 0 | 1 | -90 | 90 | 0.0014558 | 0.00036479 | -0.0014558 | -0.00036486
65 | 66 | 0.11502 | 0.044238 | 1.1607e-10 | 0 | 0 | 0 | 0 | 0 | 1 | -90 | 90 | 0.004284 | 0.0010731 | -0.004284 | -0.0010731
66 | 68 | 6.3131 | 2.4281 | 6.371e-09 | 0 | 0 | 0 | 0 | 0 | 1 | -90 | 90 | 0.0032828 | 0.00082221 | -0.0032821 | -0.00082257
96 | 89 | 4.1647 | 1.6018 | 1.2609e-08 | 0 | 0 | 0 | 0 | 0 | 1 | -90 | 90 | 0.014667 | 0.0036655 | -0.014657 | -0.0036628
97 | 98 | 5.9645 | 2.294 | 6.0192e-09 | 0 | 0 | 0 | 0 | 0 | 1 | -90 | 90 | 0.00023744 | 5.8943e-05 | -0.00023744 | -5.9509e-05
97 | 99 | 1.2164 | 0.46784 | 1.2275e-09 | 0 | 0 | 0 | 0 | 0 | 1 | -90 | 90 | -0.0023677 | -0.00059286 | 0.0023678 | 0.00059278
99 | 101 | 3.3456 | 1.2868 | 3.3763e-09 | 0 | 0 | 0 | 0 | 0 | 1 | -90 | 90 | -0.003595 | -0.00089938 | 0.0035954 | 0.00089925
99 | 102 | 6.6181 | 2.5454 | 6.6788e-09 | 0 | 0 | 0 | 0 | 0 | 1 | -90 | 90 | 0.0012271 | 0.00030661 | -0.001227 | -0.00030719
101 | 103 | 0.64346 | 0.24748 | 6.4936e-10 | 0 | 0 | 0 | 0 | 0 | 1 | -90 | 90 | -0.0043787 | -0.0010956 | 0.0043788 | 0.0010955
102 | 114 | 3.6245 | 1.3941 | 3.6578e-09 | 0 | 0 | 0 | 0 | 0 | 1 | -90 | 90 | 0.001227 | 0.00030719 | -0.001227 | -0.00030751
103 | 104 | 3.623 | 1.3935 | 3.6562e-09 | 0 | 0 | 0 | 0 | 0 | 1 | -90 | 90 | -0.0049607 | -0.0012414 | 0.0049617 | 0.0012414
79 | 80 | 2.0743 | 0.7978 | 2.0933e-09 | 0 | 0 | 0 | 0 | 0 | 1 | -90 | 90 | -0.0029786 | -0.00074528 | 0.0029788 | 0.00074516
79 | 81 | 0.41231 | 0.15858 | 4.1609e-10 | 0 | 0 | 0 | 0 | 0 | 1 | -90 | 90 | 0.0026531 | 0.00066369 | -0.0026531 | -0.00066372
80 | 82 | 1.9242 | 0.74008 | 1.9419e-09 | 0 | 0 | 0 | 0 | 0 | 1 | -90 | 90 | -0.0042048 | -0.0010524 | 0.0042052 | 0.0010524
81 | 83 | 2.4226 | 0.93176 | 2.4448e-09 | 0 | 0 | 0 | 0 | 0 | 1 | -90 | 90 | 0.0021594 | 0.00054 | -0.0021593 | -0.00054018
82 | 85 | 7.5198 | 2.8922 | 7.5889e-09 | 0 | 0 | 0 | 0 | 0 | 1 | -90 | 90 | -0.0042052 | -0.0010524 | 0.0042067 | 0.0010522
83 | 86 | 4.0189 | 1.5457 | 4.0558e-09 | 0 | 0 | 0 | 0 | 0 | 1 | -90 | 90 | 0.0019104 | 0.0004778 | -0.0019102 | -0.00047813
85 | 90 | 4.3478 | 1.6722 | 1.3163e-08 | 0 | 0 | 0 | 0 | 0 | 1 | -90 | 90 | 0.0096395 | 0.0024074 | -0.0096349 | -0.0024069
85 | 87 | 0.12359 | 0.047534 | 3.7417e-10 | 0 | 0 | 0 | 0 | 0 | 1 | -90 | 90 | -0.013846 | -0.0034596 | 0.013846 | 0.0034597
86 | 92 | 0.47628 | 0.18318 | 4.8065e-10 | 0 | 0 | 0 | 0 | 0 | 1 | -90 | 90 | 0.0017034 | 0.00042629 | -0.0017034 | -0.00042633
90 | 112 | 2.5631 | 0.98582 | 7.76e-09 | 0 | 0 | 0 | 0 | 0 | 1 | -90 | 90 | 0.0069359 | 0.0017304 | -0.0069345 | -0.0017306
87 | 88 | 0.95004 | 0.3654 | 2.8763e-09 | 0 | 0 | 0 | 0 | 0 | 1 | -90 | 90 | -0.014169 | -0.0035405 | 0.014171 | 0.0035411
92 | 91 | 0.58025 | 0.22317 | 5.8558e-10 | 0 | 0 | 0 | 0 | 0 | 1 | -90 | 90 | 0.0014246 | 0.00035645 | -0.0014246 | -0.0003565
94 | 93 | 2.7014 | 1.039 | 2.7262e-09 | 0 | 0 | 0 | 0 | 0 | 1 | -90 | 90 | -0.0010124 | -0.00025373 | 0.0010124 | 0.00025348
93 | 91 | 2.9954 | 1.1521 | 3.0229e-09 | 0 | 0 | 0 | 0 | 0 | 1 | -90 | 90 | -0.0010124 | -0.00025348 | 0.0010124 | 0.00025321
112 | 108 | 37.5935 | 14.459 | 7.5877e-08 | 0 | 0 | 0 | 0 | 0 | 1 | -90 | 90 | 0.0057606 | 0.0014364 | -0.0057467 | -0.0014383
88 | 89 | 1.2254 | 0.47131 | 3.7099e-09 | 0 | 0 | 0 | 0 | 0 | 1 | -90 | 90 | -0.014654 | -0.003662 | 0.014657 | 0.0036628
108 | 110 | 0.94674 | 0.36413 | 9.5543e-10 | 0 | 0 | 0 | 0 | 0 | 1 | -90 | 90 | 0.0044313 | 0.0011105 | -0.004431 | -0.0011106
108 | 107 | 6.3006 | 2.4233 | 6.3584e-09 | 0 | 0 | 0 | 0 | 0 | 1 | -90 | 90 | 0.0013154 | 0.00032772 | -0.0013153 | -0.00032827
106 | 107 | 1.8155 | 0.69828 | 1.8322e-09 | 0 | 0 | 0 | 0 | 0 | 1 | -90 | 90 | -0.00054486 | -0.00013656 | 0.00054487 | 0.00013639
107 | 109 | 9.6717 | 3.7199 | 9.7604e-09 | 0 | 0 | 0 | 0 | 0 | 1 | -90 | 90 | 0.00077044 | 0.00019188 | -0.00077038 | -0.00019278
109 | 113 | 3.1513 | 1.2121 | 3.1802e-09 | 0 | 0 | 0 | 0 | 0 | 1 | -90 | 90 | 0.00077038 | 0.00019278 | -0.00077035 | -0.00019307