## bus_data
BUS_I | BUS_TYPE | Pd | Qd | Gs | Bs | area | Vm | Va | baseKV | zone | Vmax | Vmin
1 | 1 | 0.0035771 | 0.0008965 | 0 | 0 | 1 | 0.99823 | -0.012378 | 0.4 | 1 | 1.1 | 0.9
2 | 1 | 0.00063109 | 0.00015817 | 0 | 0 | 1 | 0.99852 | -0.010332 | 0.4 | 1 | 1.1 | 0.9
3 | 1 | 0 | 0 | 0 | 0 | 1 | 0.99617 | -0.026836 | 0.4 | 1 | 1.1 | 0.9
4 | 3 | 0.00087453 | 0.00021918 | 0 | 0 | 1 | 1 | 0 | 0.4 | 1 | 1.1 | 0.9
5 | 1 | 0.0028421 | 0.00071231 | 0 | 0 | 1 | 0.996 | -0.028027 | 0.4 | 1 | 1.1 | 0.9
6 | 1 | 0.0074651 | 0.0018709 | 0 | 0 | 1 | 0.99522 | -0.033455 | 0.4 | 1 | 1.1 | 0.9
7 | 1 | 0.0014303 | 0.00035846 | 0 | 0 | 1 | 0.99578 | -0.029566 | 0.4 | 1 | 1.1 | 0.9
16 | 1 | 0.0004441 | 0.0001113 | 0 | 0 | 1 | 0.99948 | -0.003654 | 0.4 | 1 | 1.1 | 0.9
8 | 1 | 0.0004843 | 0.00012138 | 0 | 0 | 1 | 0.99589 | -0.028763 | 0.4 | 1 | 1.1 | 0.9
11 | 1 | 0 | 0 | 0 | 0 | 1 | 0.99487 | -0.03594 | 0.4 | 1 | 1.1 | 0.9
68 | 1 | 0 | 0 | 0 | 0 | 1 | 0.9952 | -0.033633 | 0.4 | 1 | 1.1 | 0.9
9 | 1 | 0.0035086 | 0.00087935 | 0 | 0 | 1 | 0.99575 | -0.029789 | 0.4 | 1 | 1.1 | 0.9
10 | 1 | 0.010894 | 0.0027302 | 0 | 0 | 1 | 0.99466 | -0.037454 | 0.4 | 1 | 1.1 | 0.9
12 | 1 | 0.00085069 | 0.0002132 | 0 | 0 | 1 | 0.99861 | -0.0097525 | 0.4 | 1 | 1.1 | 0.9
13 | 1 | 0.00077767 | 0.0001949 | 0 | 0 | 1 | 0.99855 | -0.010133 | 0.4 | 1 | 1.1 | 0.9
14 | 1 | 0.00055374 | 0.00013878 | 0 | 0 | 1 | 0.9992 | -0.0056075 | 0.4 | 1 | 1.1 | 0.9
15 | 1 | 0.00036178 | 9.067e-05 | 0 | 0 | 1 | 0.99815 | -0.012981 | 0.4 | 1 | 1.1 | 0.9
119 | 1 | 0.00042176 | 0.0001057 | 0 | 0 | 1 | 0.99806 | -0.013605 | 0.4 | 1 | 1.1 | 0.9
28 | 1 | 0.00080034 | 0.00020058 | 0 | 0 | 1 | 0.99497 | -0.035249 | 0.4 | 1 | 1.1 | 0.9
29 | 1 | 0.00056465 | 0.00014151 | 0 | 0 | 1 | 0.99501 | -0.034954 | 0.4 | 1 | 1.1 | 0.9
30 | 1 | 0.00073811 | 0.00018499 | 0 | 0 | 1 | 0.99495 | -0.035374 | 0.4 | 1 | 1.1 | 0.9
31 | 1 | 0.00095605 | 0.00023961 | 0 | 0 | 1 | 0.99509 | -0.034436 | 0.4 | 1 | 1.1 | 0.9
32 | 1 | 0.00092038 | 0.00023067 | 0 | 0 | 1 | 0.99493 | -0.03551 | 0.4 | 1 | 1.1 | 0.9
90 | 1 | 0 | 0 | 0 | 0 | 1 | 0.99428 | -0.040127 | 0.4 | 1 | 1.1 | 0.9
88 | 1 | 0.0010378 | 0.00026011 | 0 | 0 | 1 | 0.99398 | -0.042217 | 0.4 | 1 | 1.1 | 0.9
89 | 1 | 0.0062637 | 0.0015698 | 0 | 0 | 1 | 0.99392 | -0.04264 | 0.4 | 1 | 1.1 | 0.9
91 | 1 | 0.00096769 | 0.00024252 | 0 | 0 | 1 | 0.9939 | -0.04278 | 0.4 | 1 | 1.1 | 0.9
92 | 1 | 0.0018838 | 0.00047211 | 0 | 0 | 1 | 0.99422 | -0.040509 | 0.4 | 1 | 1.1 | 0.9
112 | 1 | 0.00039152 | 9.8124e-05 | 0 | 0 | 1 | 0.99687 | -0.021997 | 0.4 | 1 | 1.1 | 0.9
113 | 1 | 0.00059739 | 0.00014972 | 0 | 0 | 1 | 0.99717 | -0.019875 | 0.4 | 1 | 1.1 | 0.9
114 | 1 | 0.0012362 | 0.00030983 | 0 | 0 | 1 | 0.99685 | -0.02213 | 0.4 | 1 | 1.1 | 0.9
115 | 1 | 0.00018992 | 4.7599e-05 | 0 | 0 | 1 | 0.9972 | -0.019649 | 0.4 | 1 | 1.1 | 0.9
116 | 1 | 0.00097014 | 0.00024314 | 0 | 0 | 1 | 0.99678 | -0.022566 | 0.4 | 1 | 1.1 | 0.9
120 | 1 | 0.0022407 | 0.00056156 | 0 | 0 | 1 | 0.99733 | -0.018762 | 0.4 | 1 | 1.1 | 0.9
124 | 1 | 0.00068522 | 0.00017173 | 0 | 0 | 1 | 0.99655 | -0.024221 | 0.4 | 1 | 1.1 | 0.9
117 | 1 | 0.0004123 | 0.00010333 | 0 | 0 | 1 | 0.99747 | -0.017776 | 0.4 | 1 | 1.1 | 0.9
118 | 1 | 0.0027801 | 0.00069676 | 0 | 0 | 1 | 0.99734 | -0.018689 | 0.4 | 1 | 1.1 | 0.9
121 | 1 | 0.00052113 | 0.00013061 | 0 | 0 | 1 | 0.99629 | -0.026088 | 0.4 | 1 | 1.1 | 0.9
122 | 1 | 0.00055337 | 0.00013869 | 0 | 0 | 1 | 0.99624 | -0.026378 | 0.4 | 1 | 1.1 | 0.9
123 | 1 | 0 | 0 | 0 | 0 | 1 | 0.99635 | -0.025646 | 0.4 | 1 | 1.1 | 0.9
125 | 1 | 0 | 0 | 0 | 0 | 1 | 0.99627 | -0.026178 | 0.4 | 1 | 1.1 | 0.9
126 | 1 | 0.0025563 | 0.00064068 | 0 | 0 | 1 | 0.99601 | -0.027996 | 0.4 | 1 | 1.1 | 0.9
127 | 1 | 0.0012101 | 0.00030329 | 0 | 0 | 1 | 0.996 | -0.028103 | 0.4 | 1 | 1.1 | 0.9

## generator_data
GEN_BUS | PG | QG | QMAX | QMIN | VG | MBASE | GEN_STATUS | PMAX | PMIN
4 | 0.063854 | 0.016027 | 10 | -10 | 1 | 100 | 1 | 10 | 0

## branch_data
F_BUS | T_BUS | BR_R | BR_X | BR_B | RATE_A | RATE_B | RATE_C | TAP | SHIFT | BR_STATUS | ANGMIN | ANGMAX | P_in | Q_in | P_out | Q_out
1 | 2 | 0.59849 | 0.23019 | 6.0398e-10 | 0 | 0 | 0 | 0 | 0 | 1 | -90 | 90 | -0.044467 | -0.011157 | 0.04448 | 0.011162
1 | 3 | 4.5907 | 1.7657 | 4.6329e-09 | 0 | 0 | 0 | 0 | 0 | 1 | -90 | 90 | 0.04089 | 0.01026 | -0.040808 | -0.010229
2 | 4 | 2.9859 | 1.1484 | 3.0133e-09 | 0 | 0 | 0 | 0 | 0 | 1 | -90 | 90 | -0.045111 | -0.01132 | 0.045175 | 0.011345
3 | 5 | 2.2485 | 0.86481 | 2.2691e-09 | 0 | 0 | 0 | 0 | 0 | 1 | -90 | 90 | 0.0068371 | 0.001713 | -0.006836 | -0.0017128
3 | 6 | 4.6541 | 1.79 | 4.6968e-09 | 0 | 0 | 0 | 0 | 0 | 1 | -90 | 90 | 0.018381 | 0.004609 | -0.018365 | -0.0046029
3 | 7 | 2.2629 | 0.87034 | 2.2837e-09 | 0 | 0 | 0 | 0 | 0 | 1 | -90 | 90 | 0.015589 | 0.0039075 | -0.015584 | -0.0039054
4 | 16 | 2.6739 | 1.0284 | 2.6984e-09 | 0 | 0 | 0 | 0 | 0 | 1 | -90 | 90 | 0.017804 | 0.0044636 | -0.017795 | -0.0044604
5 | 8 | 2.3799 | 0.91533 | 2.4017e-09 | 0 | 0 | 0 | 0 | 0 | 1 | -90 | 90 | 0.0039938 | 0.0010005 | -0.0039934 | -0.0010005
6 | 11 | 2.9422 | 1.1316 | 2.9692e-09 | 0 | 0 | 0 | 0 | 0 | 1 | -90 | 90 | 0.0109 | 0.002732 | -0.010896 | -0.0027309
7 | 68 | 3.7093 | 1.4267 | 3.7434e-09 | 0 | 0 | 0 | 0 | 0 | 1 | -90 | 90 | 0.014153 | 0.003547 | -0.014145 | -0.0035443
16 | 14 | 1.4651 | 0.56351 | 1.4786e-09 | 0 | 0 | 0 | 0 | 0 | 1 | -90 | 90 | 0.01735 | 0.0043491 | -0.017346 | -0.0043474
8 | 9 | 3.7775 | 1.4529 | 3.8122e-09 | 0 | 0 | 0 | 0 | 0 | 1 | -90 | 90 | 0.0035091 | 0.00087916 | -0.0035086 | -0.00087935
11 | 10 | 1.7912 | 0.68891 | 1.8076e-09 | 0 | 0 | 0 | 0 | 0 | 1 | -90 | 90 | 0.010896 | 0.0027309 | -0.010894 | -0.0027302
68 | 90 | 8.2363 | 3.1678 | 8.3119e-09 | 0 | 0 | 0 | 0 | 0 | 1 | -90 | 90 | 0.010165 | 0.0025475 | -0.010156 | -0.0025448
68 | 31 | 2.5975 | 0.99905 | 2.6214e-09 | 0 | 0 | 0 | 0 | 0 | 1 | -90 | 90 | 0.0039803 | 0.00099675 | -0.0039799 | -0.00099684
12 | 13 | 0.30978 | 0.11915 | 3.1262e-10 | 0 | 0 | 0 | 0 | 0 | 1 | -90 | 90 | 0.015932 | 0.0039921 | -0.015931 | -0.0039918
12 | 14 | 3.2087 | 1.2341 | 3.2381e-09 | 0 | 0 | 0 | 0 | 0 | 1 | -90 | 90 | -0.016782 | -0.0042053 | 0.016792 | 0.0042086
13 | 15 | 2.4398 | 0.93837 | 2.4621e-09 | 0 | 0 | 0 | 0 | 0 | 1 | -90 | 90 | 0.015153 | 0.0037969 | -0.015147 | -0.0037948
15 | 119 | 0.54667 | 0.21026 | 5.5169e-10 | 0 | 0 | 0 | 0 | 0 | 1 | -90 | 90 | 0.014785 | 0.0037041 | -0.014784 | -0.0037037
119 | 117 | 3.7632 | 1.4474 | 3.7978e-09 | 0 | 0 | 0 | 0 | 0 | 1 | -90 | 90 | 0.014362 | 0.003598 | -0.014354 | -0.0035952
28 | 29 | 1.5437 | 0.59372 | 1.5578e-09 | 0 | 0 | 0 | 0 | 0 | 1 | -90 | 90 | -0.0024589 | -0.00061597 | 0.002459 | 0.00061586
28 | 30 | 0.97136 | 0.3736 | 9.8028e-10 | 0 | 0 | 0 | 0 | 0 | 1 | -90 | 90 | 0.0016585 | 0.00041539 | -0.0016585 | -0.00041547
29 | 31 | 2.21 | 0.85001 | 2.2303e-09 | 0 | 0 | 0 | 0 | 0 | 1 | -90 | 90 | -0.0030236 | -0.00075737 | 0.0030238 | 0.00075723
30 | 32 | 1.896 | 0.72924 | 1.9134e-09 | 0 | 0 | 0 | 0 | 0 | 1 | -90 | 90 | 0.0009204 | 0.00023049 | -0.00092038 | -0.00023067
90 | 92 | 2.6125 | 1.0048 | 2.6364e-09 | 0 | 0 | 0 | 0 | 0 | 1 | -90 | 90 | 0.0018839 | 0.00047189 | -0.0018838 | -0.00047211
90 | 88 | 3.2526 | 1.251 | 3.2825e-09 | 0 | 0 | 0 | 0 | 0 | 1 | -90 | 90 | 0.008272 | 0.002073 | -0.0082696 | -0.0020724
88 | 89 | 0.75213 | 0.28928 | 7.5904e-10 | 0 | 0 | 0 | 0 | 0 | 1 | -90 | 90 | 0.0072318 | 0.0018123 | -0.0072314 | -0.0018122
89 | 91 | 1.862 | 0.71615 | 1.8791e-09 | 0 | 0 | 0 | 0 | 0 | 1 | -90 | 90 | 0.0009677 | 0.00024235 | -0.00096769 | -0.00024253
112 | 113 | 3.3712 | 1.2966 | 3.4022e-09 | 0 | 0 | 0 | 0 | 0 | 1 | -90 | 90 | -0.0081282 | -0.0020347 | 0.0081306 | 0.0020352
112 | 114 | 0.22228 | 0.085494 | 2.2432e-10 | 0 | 0 | 0 | 0 | 0 | 1 | -90 | 90 | 0.0077367 | 0.0019365 | -0.0077365 | -0.0019365
113 | 115 | 0.33494 | 0.12882 | 3.3801e-10 | 0 | 0 | 0 | 0 | 0 | 1 | -90 | 90 | -0.0087279 | -0.002185 | 0.0087282 | 0.002185
114 | 116 | 0.86582 | 0.33301 | 8.7377e-10 | 0 | 0 | 0 | 0 | 0 | 1 | -90 | 90 | 0.0065003 | 0.0016267 | -0.0064999 | -0.0016266
115 | 120 | 1.2858 | 0.49453 | 1.2976e-09 | 0 | 0 | 0 | 0 | 0 | 1 | -90 | 90 | -0.0089181 | -0.0022326 | 0.0089192 | 0.0022329
116 | 124 | 3.86 | 1.4846 | 3.8954e-09 | 0 | 0 | 0 | 0 | 0 | 1 | -90 | 90 | 0.0055297 | 0.0013835 | -0.0055285 | -0.0013834
120 | 118 | 0.085319 | 0.032815 | 8.6102e-11 | 0 | 0 | 0 | 0 | 0 | 1 | -90 | 90 | -0.01116 | -0.0027945 | 0.01116 | 0.0027945
124 | 123 | 3.7941 | 1.4593 | 3.8289e-09 | 0 | 0 | 0 | 0 | 0 | 1 | -90 | 90 | 0.0048433 | 0.0012116 | -0.0048423 | -0.0012116
117 | 118 | 0.84741 | 0.32593 | 8.5518e-10 | 0 | 0 | 0 | 0 | 0 | 1 | -90 | 90 | 0.013942 | 0.0034919 | -0.01394 | -0.0034913
121 | 122 | 6.7532 | 2.5974 | 6.8151e-09 | 0 | 0 | 0 | 0 | 0 | 1 | -90 | 90 | 0.00055339 | 0.00013802 | -0.00055337 | -0.00013869
121 | 123 | 5.2854 | 2.0328 | 5.3339e-09 | 0 | 0 | 0 | 0 | 0 | 1 | -90 | 90 | -0.0010745 | -0.00026863 | 0.0010746 | 0.00026812
123 | 125 | 1.8251 | 0.70195 | 1.8418e-09 | 0 | 0 | 0 | 0 | 0 | 1 | -90 | 90 | 0.0037677 | 0.00094352 | -0.0037674 | -0.0009436
125 | 126 | 6.2313 | 2.3966 | 6.2885e-09 | 0 | 0 | 0 | 0 | 0 | 1 | -90 | 90 | 0.0037674 | 0.0009436 | -0.0037665 | -0.00094386
126 | 127 | 1.1458 | 0.44071 | 1.1564e-09 | 0 | 0 | 0 | 0 | 0 | 1 | -90 | 90 | 0.0012102 | 0.00030318 | -0.0012101 | -0.00030329