## bus_data
BUS_I | BUS_TYPE | Pd | Qd | Gs | Bs | area | Vm | Va | baseKV | zone | Vmax | Vmin
1 | 1 | 0.00099907 | 0.00025039 | 0 | 0 | 1 | 0.99095 | -0.063361 | 0.4 | 1 | 1.1 | 0.9
2 | 1 | 0 | 0 | 0 | 0 | 1 | 0.9911 | -0.062274 | 0.4 | 1 | 1.1 | 0.9
3 | 1 | 0 | 0 | 0 | 0 | 1 | 0.99082 | -0.064316 | 0.4 | 1 | 1.1 | 0.9
5 | 1 | 0.00052902 | 0.00013259 | 0 | 0 | 1 | 0.99123 | -0.061361 | 0.4 | 1 | 1.1 | 0.9
6 | 1 | 0.00050529 | 0.00012664 | 0 | 0 | 1 | 0.99106 | -0.062571 | 0.4 | 1 | 1.1 | 0.9
7 | 1 | 0.00097826 | 0.00024518 | 0 | 0 | 1 | 0.99075 | -0.064801 | 0.4 | 1 | 1.1 | 0.9
8 | 1 | 0.0002719 | 6.8144e-05 | 0 | 0 | 1 | 0.99072 | -0.064999 | 0.4 | 1 | 1.1 | 0.9
4 | 1 | 0 | 0 | 0 | 0 | 1 | 0.99065 | -0.065466 | 0.4 | 1 | 1.1 | 0.9
10 | 1 | 0 | 0 | 0 | 0 | 1 | 0.99066 | -0.065419 | 0.4 | 1 | 1.1 | 0.9
17 | 1 | 0.00069154 | 0.00017332 | 0 | 0 | 1 | 0.99062 | -0.065675 | 0.4 | 1 | 1.1 | 0.9
20 | 1 | 0.0010608 | 0.00026585 | 0 | 0 | 1 | 0.99161 | -0.058684 | 0.4 | 1 | 1.1 | 0.9
24 | 1 | 0.000574 | 0.00014386 | 0 | 0 | 1 | 0.99106 | -0.062605 | 0.4 | 1 | 1.1 | 0.9
18 | 1 | 0 | 0 | 0 | 0 | 1 | 0.99071 | -0.065071 | 0.4 | 1 | 1.1 | 0.9
9 | 1 | 0.0030763 | 0.00077099 | 0 | 0 | 1 | 0.99051 | -0.066482 | 0.4 | 1 | 1.1 | 0.9
19 | 1 | 0.001748 | 0.00043808 | 0 | 0 | 1 | 0.99167 | -0.058266 | 0.4 | 1 | 1.1 | 0.9
23 | 1 | 0.00090723 | 0.00022737 | 0 | 0 | 1 | 0.99058 | -0.065972 | 0.4 | 1 | 1.1 | 0.9
11 | 1 | 0.00015416 | 3.8635e-05 | 0 | 0 | 1 | 0.99222 | -0.054381 | 0.4 | 1 | 1.1 | 0.9
12 | 1 | 0 | 0 | 0 | 0 | 1 | 0.99222 | -0.054341 | 0.4 | 1 | 1.1 | 0.9
16 | 1 | 0 | 0 | 0 | 0 | 1 | 0.99223 | -0.054283 | 0.4 | 1 | 1.1 | 0.9
21 | 1 | 0.0012988 | 0.00032551 | 0 | 0 | 1 | 0.99313 | -0.047911 | 0.4 | 1 | 1.1 | 0.9
22 | 1 | 0.00019459 | 4.877e-05 | 0 | 0 | 1 | 0.99209 | -0.055298 | 0.4 | 1 | 1.1 | 0.9
13 | 1 | 0 | 0 | 0 | 0 | 1 | 0.98649 | -0.094565 | 0.4 | 1 | 1.1 | 0.9
14 | 1 | 0 | 0 | 0 | 0 | 1 | 0.98756 | -0.086977 | 0.4 | 1 | 1.1 | 0.9
15 | 1 | 0 | 0 | 0 | 0 | 1 | 0.98606 | -0.097626 | 0.4 | 1 | 1.1 | 0.9
110 | 1 | 0.0019526 | 0.00048937 | 0 | 0 | 1 | 0.98905 | -0.076472 | 0.4 | 1 | 1.1 | 0.9
73 | 1 | 0.0098706 | 0.0024738 | 0 | 0 | 1 | 0.98527 | -0.10323 | 0.4 | 1 | 1.1 | 0.9
70 | 1 | 0.0025723 | 0.00064469 | 0 | 0 | 1 | 0.98429 | -0.11019 | 0.4 | 1 | 1.1 | 0.9
109 | 1 | 0.0031108 | 0.00077963 | 0 | 0 | 1 | 0.99124 | -0.061075 | 0.4 | 1 | 1.1 | 0.9
94 | 1 | 0.0029047 | 0.00072797 | 0 | 0 | 1 | 0.98515 | -0.10409 | 0.4 | 1 | 1.1 | 0.9
71 | 1 | 0 | 0 | 0 | 0 | 1 | 0.98363 | -0.11484 | 0.4 | 1 | 1.1 | 0.9
26 | 1 | 0.0022466 | 0.00056305 | 0 | 0 | 1 | 0.99378 | -0.043327 | 0.4 | 1 | 1.1 | 0.9
74 | 1 | 0.0004798 | 0.00012025 | 0 | 0 | 1 | 0.99198 | -0.056098 | 0.4 | 1 | 1.1 | 0.9
27 | 1 | 0 | 0 | 0 | 0 | 1 | 0.99448 | -0.03842 | 0.4 | 1 | 1.1 | 0.9
75 | 1 | 0.0047599 | 0.0011929 | 0 | 0 | 1 | 0.99185 | -0.056981 | 0.4 | 1 | 1.1 | 0.9
28 | 1 | 0.0037941 | 0.00095089 | 0 | 0 | 1 | 0.99517 | -0.033609 | 0.4 | 1 | 1.1 | 0.9
29 | 1 | 0.0029343 | 0.0007354 | 0 | 0 | 1 | 0.99366 | -0.044168 | 0.4 | 1 | 1.1 | 0.9
45 | 1 | 0.0032699 | 0.0008195 | 0 | 0 | 1 | 0.996 | -0.027777 | 0.4 | 1 | 1.1 | 0.9
46 | 3 | 0 | 0 | 0 | 0 | 1 | 1 | 0 | 0.4 | 1 | 1.1 | 0.9
30 | 1 | 0.0013882 | 0.00034792 | 0 | 0 | 1 | 0.98837 | -0.081539 | 0.4 | 1 | 1.1 | 0.9
31 | 1 | 0.00018533 | 4.6449e-05 | 0 | 0 | 1 | 0.98834 | -0.081777 | 0.4 | 1 | 1.1 | 0.9
32 | 1 | 0.00016275 | 4.079e-05 | 0 | 0 | 1 | 0.9884 | -0.081341 | 0.4 | 1 | 1.1 | 0.9
33 | 1 | 0.00034859 | 8.7364e-05 | 0 | 0 | 1 | 0.98834 | -0.081809 | 0.4 | 1 | 1.1 | 0.9
34 | 1 | 0.0032958 | 0.000826 | 0 | 0 | 1 | 0.98847 | -0.080826 | 0.4 | 1 | 1.1 | 0.9
77 | 1 | 0.0002207 | 5.5314e-05 | 0 | 0 | 1 | 0.98834 | -0.081811 | 0.4 | 1 | 1.1 | 0.9
92 | 1 | 0 | 0 | 0 | 0 | 1 | 0.9887 | -0.079252 | 0.4 | 1 | 1.1 | 0.9
107 | 1 | 0 | 0 | 0 | 0 | 1 | 0.98829 | -0.082135 | 0.4 | 1 | 1.1 | 0.9
93 | 1 | 0.00093331 | 0.00023391 | 0 | 0 | 1 | 0.98857 | -0.080131 | 0.4 | 1 | 1.1 | 0.9
76 | 1 | 0.00076896 | 0.00019272 | 0 | 0 | 1 | 0.98897 | -0.077315 | 0.4 | 1 | 1.1 | 0.9
35 | 1 | 0.0011443 | 0.0002868 | 0 | 0 | 1 | 0.9881 | -0.083471 | 0.4 | 1 | 1.1 | 0.9
36 | 1 | 0 | 0 | 0 | 0 | 1 | 0.9874 | -0.08847 | 0.4 | 1 | 1.1 | 0.9
37 | 1 | 0 | 0 | 0 | 0 | 1 | 0.98821 | -0.0827 | 0.4 | 1 | 1.1 | 0.9
38 | 1 | 0.0037931 | 0.00095064 | 0 | 0 | 1 | 0.98686 | -0.092268 | 0.4 | 1 | 1.1 | 0.9
40 | 1 | 0.00086087 | 0.00021575 | 0 | 0 | 1 | 0.98841 | -0.081279 | 0.4 | 1 | 1.1 | 0.9
113 | 1 | 0 | 0 | 0 | 0 | 1 | 0.9868 | -0.092695 | 0.4 | 1 | 1.1 | 0.9
39 | 1 | 0 | 0 | 0 | 0 | 1 | 0.98951 | -0.073455 | 0.4 | 1 | 1.1 | 0.9
52 | 1 | 0.0033279 | 0.00083404 | 0 | 0 | 1 | 0.9896 | -0.072872 | 0.4 | 1 | 1.1 | 0.9
112 | 1 | 0 | 0 | 0 | 0 | 1 | 0.9867 | -0.093411 | 0.4 | 1 | 1.1 | 0.9
50 | 1 | 0 | 0 | 0 | 0 | 1 | 0.99053 | -0.066244 | 0.4 | 1 | 1.1 | 0.9
41 | 1 | 0.0019204 | 0.0004813 | 0 | 0 | 1 | 0.98205 | -0.12567 | 0.4 | 1 | 1.1 | 0.9
42 | 1 | 0.001768 | 0.0004431 | 0 | 0 | 1 | 0.98218 | -0.12475 | 0.4 | 1 | 1.1 | 0.9
43 | 1 | 0.0010787 | 0.00027034 | 0 | 0 | 1 | 0.98203 | -0.12583 | 0.4 | 1 | 1.1 | 0.9
44 | 1 | 0 | 0 | 0 | 0 | 1 | 0.9825 | -0.12245 | 0.4 | 1 | 1.1 | 0.9
99 | 1 | 0 | 0 | 0 | 0 | 1 | 0.98197 | -0.12623 | 0.4 | 1 | 1.1 | 0.9
89 | 1 | 0.0020653 | 0.00051762 | 0 | 0 | 1 | 0.98507 | -0.10424 | 0.4 | 1 | 1.1 | 0.9
100 | 1 | 0.0014948 | 0.00037463 | 0 | 0 | 1 | 0.98191 | -0.12669 | 0.4 | 1 | 1.1 | 0.9
84 | 1 | 0 | 0 | 0 | 0 | 1 | 0.98062 | -0.13582 | 0.4 | 1 | 1.1 | 0.9
88 | 1 | 0.0050683 | 0.0012702 | 0 | 0 | 1 | 0.98526 | -0.10295 | 0.4 | 1 | 1.1 | 0.9
47 | 1 | 0.0075569 | 0.001894 | 0 | 0 | 1 | 0.99972 | -0.0019287 | 0.4 | 1 | 1.1 | 0.9
48 | 1 | 0.0048326 | 0.0012112 | 0 | 0 | 1 | 0.9965 | -0.024294 | 0.4 | 1 | 1.1 | 0.9
98 | 1 | 0.0019905 | 0.00049886 | 0 | 0 | 1 | 0.99964 | -0.0025502 | 0.4 | 1 | 1.1 | 0.9
80 | 1 | 0 | 0 | 0 | 0 | 1 | 0.99635 | -0.025282 | 0.4 | 1 | 1.1 | 0.9
96 | 1 | 0.001739 | 0.00043584 | 0 | 0 | 1 | 0.99448 | -0.038276 | 0.4 | 1 | 1.1 | 0.9
57 | 1 | 0.0024278 | 0.00060847 | 0 | 0 | 1 | 0.99495 | -0.035085 | 0.4 | 1 | 1.1 | 0.9
49 | 1 | 0.002236 | 0.00056038 | 0 | 0 | 1 | 0.99045 | -0.066825 | 0.4 | 1 | 1.1 | 0.9
51 | 1 | 0.0013413 | 0.00033615 | 0 | 0 | 1 | 0.99043 | -0.06696 | 0.4 | 1 | 1.1 | 0.9
53 | 1 | 0.0062585 | 0.0015685 | 0 | 0 | 1 | 0.99062 | -0.065621 | 0.4 | 1 | 1.1 | 0.9
56 | 1 | 0 | 0 | 0 | 0 | 1 | 0.99175 | -0.057667 | 0.4 | 1 | 1.1 | 0.9
58 | 1 | 0.0034573 | 0.00086647 | 0 | 0 | 1 | 0.99146 | -0.059713 | 0.4 | 1 | 1.1 | 0.9
54 | 1 | 0.0049347 | 0.0012368 | 0 | 0 | 1 | 0.99307 | -0.048362 | 0.4 | 1 | 1.1 | 0.9
55 | 1 | 0.003308 | 0.00082907 | 0 | 0 | 1 | 0.99379 | -0.043291 | 0.4 | 1 | 1.1 | 0.9
59 | 1 | 0.0017744 | 0.0004447 | 0 | 0 | 1 | 0.97842 | -0.15158 | 0.4 | 1 | 1.1 | 0.9
60 | 1 | 0.0029488 | 0.00073904 | 0 | 0 | 1 | 0.97795 | -0.15489 | 0.4 | 1 | 1.1 | 0.9
61 | 1 | 0 | 0 | 0 | 0 | 1 | 0.97883 | -0.1486 | 0.4 | 1 | 1.1 | 0.9
62 | 1 | 0 | 0 | 0 | 0 | 1 | 0.97792 | -0.15514 | 0.4 | 1 | 1.1 | 0.9
63 | 1 | 0 | 0 | 0 | 0 | 1 | 0.97784 | -0.15572 | 0.4 | 1 | 1.1 | 0.9
64 | 1 | 0.00249 | 0.00062404 | 0 | 0 | 1 | 0.97931 | -0.14517 | 0.4 | 1 | 1.1 | 0.9
87 | 1 | 0.0028624 | 0.00071739 | 0 | 0 | 1 | 0.9775 | -0.1581 | 0.4 | 1 | 1.1 | 0.9
82 | 1 | 0.0090365 | 0.0022648 | 0 | 0 | 1 | 0.97771 | -0.15666 | 0.4 | 1 | 1.1 | 0.9
86 | 1 | 0.0018691 | 0.00046843 | 0 | 0 | 1 | 0.97771 | -0.15662 | 0.4 | 1 | 1.1 | 0.9
104 | 1 | 0 | 0 | 0 | 0 | 1 | 0.97736 | -0.15913 | 0.4 | 1 | 1.1 | 0.9
85 | 1 | 0.0049314 | 0.0012359 | 0 | 0 | 1 | 0.97768 | -0.15682 | 0.4 | 1 | 1.1 | 0.9
81 | 1 | 0.0043435 | 0.0010886 | 0 | 0 | 1 | 0.97765 | -0.15705 | 0.4 | 1 | 1.1 | 0.9
65 | 1 | 0.0017463 | 0.00043767 | 0 | 0 | 1 | 0.98191 | -0.1271 | 0.4 | 1 | 1.1 | 0.9
66 | 1 | 0 | 0 | 0 | 0 | 1 | 0.98195 | -0.12685 | 0.4 | 1 | 1.1 | 0.9
67 | 1 | 0.0041903 | 0.0010502 | 0 | 0 | 1 | 0.98199 | -0.12658 | 0.4 | 1 | 1.1 | 0.9
68 | 1 | 0.0062345 | 0.0015625 | 0 | 0 | 1 | 0.98205 | -0.12613 | 0.4 | 1 | 1.1 | 0.9
69 | 1 | 0.0018959 | 0.00047516 | 0 | 0 | 1 | 0.98245 | -0.1233 | 0.4 | 1 | 1.1 | 0.9
72 | 1 | 0.0057174 | 0.0014329 | 0 | 0 | 1 | 0.98329 | -0.1173 | 0.4 | 1 | 1.1 | 0.9
78 | 1 | 0 | 0 | 0 | 0 | 1 | 0.98325 | -0.11758 | 0.4 | 1 | 1.1 | 0.9
79 | 1 | 0.0074392 | 0.0018644 | 0 | 0 | 1 | 0.98289 | -0.12012 | 0.4 | 1 | 1.1 | 0.9
108 | 1 | 0.00035961 | 9.0128e-05 | 0 | 0 | 1 | 0.98826 | -0.082347 | 0.4 | 1 | 1.1 | 0.9
97 | 1 | 0.0014125 | 0.000354 | 0 | 0 | 1 | 0.99193 | -0.056044 | 0.4 | 1 | 1.1 | 0.9
105 | 1 | 0.0043005 | 0.0010778 | 0 | 0 | 1 | 0.97709 | -0.16105 | 0.4 | 1 | 1.1 | 0.9
106 | 1 | 0.0026861 | 0.00067319 | 0 | 0 | 1 | 0.97725 | -0.15993 | 0.4 | 1 | 1.1 | 0.9
90 | 1 | 0.0037115 | 0.00093018 | 0 | 0 | 1 | 0.98736 | -0.08811 | 0.4 | 1 | 1.1 | 0.9
91 | 1 | 0 | 0 | 0 | 0 | 1 | 0.98888 | -0.077439 | 0.4 | 1 | 1.1 | 0.9
102 | 1 | 0.0020381 | 0.0005108 | 0 | 0 | 1 | 0.98875 | -0.078311 | 0.4 | 1 | 1.1 | 0.9
101 | 1 | 0.0025064 | 0.00062815 | 0 | 0 | 1 | 0.98859 | -0.079472 | 0.4 | 1 | 1.1 | 0.9
103 | 1 | 0.0022888 | 0.00057364 | 0 | 0 | 1 | 0.9885 | -0.080129 | 0.4 | 1 | 1.1 | 0.9
114 | 1 | 0.0010664 | 0.00026727 | 0 | 0 | 1 | 0.97723 | -0.16005 | 0.4 | 1 | 1.1 | 0.9
111 | 1 | 0.0033417 | 0.00083751 | 0 | 0 | 1 | 0.98656 | -0.094444 | 0.4 | 1 | 1.1 | 0.9
115 | 1 | 0.00036681 | 9.1931e-05 | 0 | 0 | 1 | 0.98662 | -0.09405 | 0.4 | 1 | 1.1 | 0.9

## generator_data
GEN_BUS | PG | QG | QMAX | QMIN | VG | MBASE | GEN_STATUS | PMAX | PMIN
46 | 0.20496 | 0.051682 | 10 | -10 | 1 | 100 | 1 | 10 | 0

## branch_data
F_BUS | T_BUS | BR_R | BR_X | BR_B | RATE_A | RATE_B | RATE_C | TAP | SHIFT | BR_STATUS | ANGMIN | ANGMAX | P_in | Q_in | P_out | Q_out
1 | 2 | 2.0006 | 0.76946 | 2.019e-09 | 0 | 0 | 0 | 0 | 0 | 1 | -90 | 90 | -0.0069264 | -0.0017328 | 0.0069274 | 0.001733
1 | 3 | 2.0528 | 0.78954 | 2.0716e-09 | 0 | 0 | 0 | 0 | 0 | 1 | -90 | 90 | 0.0059273 | 0.0014824 | -0.0059266 | -0.0014823
2 | 5 | 1.4543 | 0.55935 | 1.4676e-09 | 0 | 0 | 0 | 0 | 0 | 1 | -90 | 90 | -0.0080068 | -0.0020031 | 0.0080078 | 0.0020033
2 | 6 | 3.5123 | 1.3509 | 3.5445e-09 | 0 | 0 | 0 | 0 | 0 | 1 | -90 | 90 | 0.0010793 | 0.00027009 | -0.0010793 | -0.00027042
3 | 7 | 3.2624 | 1.2548 | 3.2924e-09 | 0 | 0 | 0 | 0 | 0 | 1 | -90 | 90 | 0.0018858 | 0.00047071 | -0.0018856 | -0.00047098
3 | 8 | 2.1556 | 0.82908 | 2.1754e-09 | 0 | 0 | 0 | 0 | 0 | 1 | -90 | 90 | 0.0040408 | 0.0010116 | -0.0040404 | -0.0010117
5 | 20 | 4.0028 | 1.5395 | 4.0395e-09 | 0 | 0 | 0 | 0 | 0 | 1 | -90 | 90 | -0.0085368 | -0.0021359 | 0.00854 | 0.0021367
6 | 24 | 0.75603 | 0.29078 | 7.6297e-10 | 0 | 0 | 0 | 0 | 0 | 1 | -90 | 90 | 0.000574 | 0.00014378 | -0.000574 | -0.00014386
7 | 18 | 3.755 | 1.4442 | 3.7895e-09 | 0 | 0 | 0 | 0 | 0 | 1 | -90 | 90 | 0.00090738 | 0.00022581 | -0.00090734 | -0.00022617
8 | 10 | 1.421 | 0.54656 | 1.4341e-09 | 0 | 0 | 0 | 0 | 0 | 1 | -90 | 90 | 0.0037685 | 0.00094353 | -0.0037683 | -0.00094358
4 | 10 | 0.87919 | 0.33815 | 8.8726e-10 | 0 | 0 | 0 | 0 | 0 | 1 | -90 | 90 | -0.00069155 | -0.00017294 | 0.00069156 | 0.00017286
4 | 17 | 3.8434 | 1.4782 | 3.8786e-09 | 0 | 0 | 0 | 0 | 0 | 1 | -90 | 90 | 0.00069155 | 0.00017294 | -0.00069153 | -0.00017332
10 | 9 | 4.4166 | 1.6987 | 4.4571e-09 | 0 | 0 | 0 | 0 | 0 | 1 | -90 | 90 | 0.0030767 | 0.00077073 | -0.0030763 | -0.00077099
20 | 19 | 0.55503 | 0.21347 | 5.6012e-10 | 0 | 0 | 0 | 0 | 0 | 1 | -90 | 90 | -0.0096007 | -0.0024026 | 0.0096013 | 0.0024027
18 | 23 | 12.6335 | 4.8591 | 1.2749e-08 | 0 | 0 | 0 | 0 | 0 | 1 | -90 | 90 | 0.00090734 | 0.00022617 | -0.00090723 | -0.00022737
19 | 16 | 4.487 | 1.7258 | 4.5282e-09 | 0 | 0 | 0 | 0 | 0 | 1 | -90 | 90 | -0.011349 | -0.0028408 | 0.011355 | 0.0028428
11 | 12 | 3.3389 | 1.2842 | 3.3695e-09 | 0 | 0 | 0 | 0 | 0 | 1 | -90 | 90 | -0.00015416 | -3.8635e-05 | 0.00015416 | 3.8304e-05
12 | 16 | 4.642 | 1.7854 | 4.6846e-09 | 0 | 0 | 0 | 0 | 0 | 1 | -90 | 90 | -0.00015416 | -3.8304e-05 | 0.00015416 | 3.7843e-05
16 | 21 | 4.8169 | 1.8527 | 4.8611e-09 | 0 | 0 | 0 | 0 | 0 | 1 | -90 | 90 | -0.016946 | -0.0042427 | 0.016961 | 0.0042479
16 | 22 | 2.3934 | 0.92055 | 2.4154e-09 | 0 | 0 | 0 | 0 | 0 | 1 | -90 | 90 | 0.0054362 | 0.001362 | -0.0054354 | -0.001362
21 | 26 | 3.2231 | 1.2396 | 3.2527e-09 | 0 | 0 | 0 | 0 | 0 | 1 | -90 | 90 | -0.01826 | -0.0045734 | 0.018271 | 0.0045776
22 | 74 | 1.9565 | 0.7525 | 1.9745e-09 | 0 | 0 | 0 | 0 | 0 | 1 | -90 | 90 | 0.0052409 | 0.0013132 | -0.0052403 | -0.0013132
13 | 14 | 2.2602 | 0.8693 | 2.2809e-09 | 0 | 0 | 0 | 0 | 0 | 1 | -90 | 90 | -0.042698 | -0.010714 | 0.042743 | 0.010731
13 | 15 | 0.91065 | 0.35025 | 9.1901e-10 | 0 | 0 | 0 | 0 | 0 | 1 | -90 | 90 | 0.042698 | 0.010714 | -0.04268 | -0.010707
14 | 110 | 3.1372 | 1.2066 | 3.166e-09 | 0 | 0 | 0 | 0 | 0 | 1 | -90 | 90 | -0.042743 | -0.010731 | 0.042806 | 0.010755
15 | 73 | 5.5529 | 2.1357 | 5.6039e-09 | 0 | 0 | 0 | 0 | 0 | 1 | -90 | 90 | 0.012785 | 0.0032048 | -0.012776 | -0.0032015
15 | 70 | 5.3258 | 2.0484 | 5.3746e-09 | 0 | 0 | 0 | 0 | 0 | 1 | -90 | 90 | 0.029895 | 0.0075027 | -0.029843 | -0.0074832
110 | 109 | 4.4127 | 1.6972 | 4.4532e-09 | 0 | 0 | 0 | 0 | 0 | 1 | -90 | 90 | -0.044758 | -0.011245 | 0.044854 | 0.011281
73 | 94 | 3.7223 | 1.4317 | 3.7565e-09 | 0 | 0 | 0 | 0 | 0 | 1 | -90 | 90 | 0.002905 | 0.00072774 | -0.0029046 | -0.00072798
70 | 71 | 2.1541 | 0.82849 | 2.1738e-09 | 0 | 0 | 0 | 0 | 0 | 1 | -90 | 90 | 0.02727 | 0.0068385 | -0.027253 | -0.0068319
109 | 29 | 4.55 | 1.75 | 4.5917e-09 | 0 | 0 | 0 | 0 | 0 | 1 | -90 | 90 | -0.047965 | -0.012061 | 0.048078 | 0.012104
71 | 72 | 2.3583 | 0.90705 | 2.38e-09 | 0 | 0 | 0 | 0 | 0 | 1 | -90 | 90 | 0.013164 | 0.0032995 | -0.013159 | -0.003298
71 | 69 | 7.5653 | 2.9097 | 7.6347e-09 | 0 | 0 | 0 | 0 | 0 | 1 | -90 | 90 | 0.014089 | 0.0035324 | -0.014072 | -0.0035268
26 | 27 | 3.0768 | 1.1834 | 3.105e-09 | 0 | 0 | 0 | 0 | 0 | 1 | -90 | 90 | -0.020518 | -0.0051406 | 0.020532 | 0.0051457
74 | 75 | 2.3761 | 0.91389 | 2.3979e-09 | 0 | 0 | 0 | 0 | 0 | 1 | -90 | 90 | 0.0047605 | 0.0011929 | -0.0047599 | -0.0011929
27 | 28 | 0.87183 | 0.33532 | 8.7983e-10 | 0 | 0 | 0 | 0 | 0 | 1 | -90 | 90 | -0.071585 | -0.018 | 0.071633 | 0.018019
27 | 29 | 1.4619 | 0.56226 | 1.4753e-09 | 0 | 0 | 0 | 0 | 0 | 1 | -90 | 90 | 0.051054 | 0.012855 | -0.051013 | -0.012839
28 | 45 | 1.0048 | 0.38648 | 1.0141e-09 | 0 | 0 | 0 | 0 | 0 | 1 | -90 | 90 | -0.075428 | -0.01897 | 0.075489 | 0.018993
45 | 46 | 4.6077 | 1.7722 | 4.65e-09 | 0 | 0 | 0 | 0 | 0 | 1 | -90 | 90 | -0.078759 | -0.019813 | 0.079065 | 0.01993
46 | 47 | 2.6295 | 1.0114 | 2.6537e-09 | 0 | 0 | 0 | 0 | 0 | 1 | -90 | 90 | 0.0095502 | 0.0023932 | -0.0095476 | -0.0023925
46 | 48 | 2.7459 | 1.0561 | 5.5422e-09 | 0 | 0 | 0 | 0 | 0 | 1 | -90 | 90 | 0.11634 | 0.029358 | -0.11595 | -0.029207
30 | 31 | 2.6882 | 1.0339 | 2.7128e-09 | 0 | 0 | 0 | 0 | 0 | 1 | -90 | 90 | 0.0011143 | 0.00027713 | -0.0011143 | -0.00027738
30 | 32 | 0.9996 | 0.38446 | 1.0088e-09 | 0 | 0 | 0 | 0 | 0 | 1 | -90 | 90 | -0.0025025 | -0.00062506 | 0.0025026 | 0.00062498
31 | 33 | 0.42308 | 0.16272 | 4.2696e-10 | 0 | 0 | 0 | 0 | 0 | 1 | -90 | 90 | 0.00092893 | 0.00023094 | -0.00092893 | -0.00023098
32 | 34 | 2.441 | 0.93885 | 2.4634e-09 | 0 | 0 | 0 | 0 | 0 | 1 | -90 | 90 | -0.0026653 | -0.00066577 | 0.0026655 | 0.0006656
33 | 77 | 0.050404 | 0.019386 | 5.0867e-11 | 0 | 0 | 0 | 0 | 0 | 1 | -90 | 90 | 0.00058034 | 0.00014361 | -0.00058034 | -0.00014362
34 | 92 | 3.3514 | 1.289 | 3.3822e-09 | 0 | 0 | 0 | 0 | 0 | 1 | -90 | 90 | -0.0059613 | -0.0014916 | 0.0059626 | 0.0014918
77 | 107 | 11.1629 | 4.2934 | 1.1265e-08 | 0 | 0 | 0 | 0 | 0 | 1 | -90 | 90 | 0.00035964 | 8.8303e-05 | -0.00035962 | -8.9397e-05
92 | 93 | 1.068 | 0.41077 | 1.0778e-09 | 0 | 0 | 0 | 0 | 0 | 1 | -90 | 90 | 0.010456 | 0.0026176 | -0.010454 | -0.0026172
92 | 76 | 1.4988 | 0.57648 | 1.5126e-09 | 0 | 0 | 0 | 0 | 0 | 1 | -90 | 90 | -0.016418 | -0.0041094 | 0.016423 | 0.0041109
107 | 108 | 7.4546 | 2.8672 | 7.523e-09 | 0 | 0 | 0 | 0 | 0 | 1 | -90 | 90 | 0.00035962 | 8.9397e-05 | -0.00035961 | -9.0128e-05
93 | 40 | 1.5321 | 0.58926 | 1.5461e-09 | 0 | 0 | 0 | 0 | 0 | 1 | -90 | 90 | 0.0095211 | 0.0023833 | -0.0095196 | -0.0023829
76 | 39 | 2.8553 | 1.0982 | 2.8815e-09 | 0 | 0 | 0 | 0 | 0 | 1 | -90 | 90 | -0.017192 | -0.0043036 | 0.017201 | 0.0043069
35 | 36 | 8.4359 | 3.2446 | 8.5133e-09 | 0 | 0 | 0 | 0 | 0 | 1 | -90 | 90 | 0.0075118 | 0.0018797 | -0.0075066 | -0.0018785
35 | 37 | 1.1295 | 0.43442 | 1.1398e-09 | 0 | 0 | 0 | 0 | 0 | 1 | -90 | 90 | -0.0086561 | -0.0021665 | 0.008657 | 0.0021667
36 | 38 | 6.4057 | 2.4637 | 6.4645e-09 | 0 | 0 | 0 | 0 | 0 | 1 | -90 | 90 | 0.0075066 | 0.0018785 | -0.0075027 | -0.0018776
37 | 40 | 2.0824 | 0.80092 | 2.1015e-09 | 0 | 0 | 0 | 0 | 0 | 1 | -90 | 90 | -0.008657 | -0.0021667 | 0.0086587 | 0.0021671
38 | 113 | 1.4538 | 0.55916 | 1.4672e-09 | 0 | 0 | 0 | 0 | 0 | 1 | -90 | 90 | 0.0037096 | 0.00092697 | -0.0037094 | -0.00092703
113 | 112 | 2.4361 | 0.93695 | 2.4584e-09 | 0 | 0 | 0 | 0 | 0 | 1 | -90 | 90 | 0.0037094 | 0.00092703 | -0.003709 | -0.00092713
39 | 52 | 0.43181 | 0.16608 | 4.3577e-10 | 0 | 0 | 0 | 0 | 0 | 1 | -90 | 90 | -0.017201 | -0.0043069 | 0.017202 | 0.0043074
52 | 50 | 4.1157 | 1.583 | 4.1534e-09 | 0 | 0 | 0 | 0 | 0 | 1 | -90 | 90 | -0.02053 | -0.0051414 | 0.020549 | 0.0051483
112 | 115 | 21.6296 | 8.3191 | 2.1828e-08 | 0 | 0 | 0 | 0 | 0 | 1 | -90 | 90 | 0.00036684 | 8.9819e-05 | -0.00036681 | -9.1931e-05
112 | 111 | 3.9181 | 1.507 | 3.954e-09 | 0 | 0 | 0 | 0 | 0 | 1 | -90 | 90 | 0.0033422 | 0.00083731 | -0.0033417 | -0.00083751
50 | 53 | 0.32985 | 0.12687 | 3.3288e-10 | 0 | 0 | 0 | 0 | 0 | 1 | -90 | 90 | -0.024126 | -0.0060446 | 0.024128 | 0.0060453
50 | 49 | 2.074 | 0.79768 | 2.093e-09 | 0 | 0 | 0 | 0 | 0 | 1 | -90 | 90 | 0.0035775 | 0.00089632 | -0.0035772 | -0.00089642
41 | 42 | 3.8518 | 1.4815 | 3.8871e-09 | 0 | 0 | 0 | 0 | 0 | 1 | -90 | 90 | -0.0029991 | -0.00075147 | 0.0029995 | 0.00075124
41 | 43 | 1.897 | 0.72961 | 1.9144e-09 | 0 | 0 | 0 | 0 | 0 | 1 | -90 | 90 | 0.0010787 | 0.00027017 | -0.0010787 | -0.00027034
42 | 44 | 6.0496 | 2.3268 | 6.1051e-09 | 0 | 0 | 0 | 0 | 0 | 1 | -90 | 90 | -0.0047675 | -0.0011943 | 0.004769 | 0.0011943
44 | 99 | 1.1916 | 0.4583 | 1.2025e-09 | 0 | 0 | 0 | 0 | 0 | 1 | -90 | 90 | 0.039986 | 0.010042 | -0.039965 | -0.010034
44 | 89 | 5.1467 | 1.9795 | 5.194e-09 | 0 | 0 | 0 | 0 | 0 | 1 | -90 | 90 | -0.044755 | -0.011236 | 0.044868 | 0.011279
99 | 100 | 3.8747 | 1.4903 | 3.9103e-09 | 0 | 0 | 0 | 0 | 0 | 1 | -90 | 90 | 0.0014949 | 0.00037429 | -0.0014948 | -0.00037463
99 | 84 | 3.1392 | 1.2074 | 3.168e-09 | 0 | 0 | 0 | 0 | 0 | 1 | -90 | 90 | 0.03847 | 0.0096597 | -0.038419 | -0.0096403
89 | 88 | 0.34838 | 0.13399 | 3.5157e-10 | 0 | 0 | 0 | 0 | 0 | 1 | -90 | 90 | -0.046933 | -0.011797 | 0.046942 | 0.0118
84 | 64 | 3.0493 | 1.1728 | 3.0773e-09 | 0 | 0 | 0 | 0 | 0 | 1 | -90 | 90 | 0.038419 | 0.0096403 | -0.038369 | -0.0096214
88 | 90 | 3.6346 | 1.3979 | 3.668e-09 | 0 | 0 | 0 | 0 | 0 | 1 | -90 | 90 | -0.05201 | -0.01307 | 0.052118 | 0.013111
47 | 98 | 4.0614 | 1.5621 | 4.0987e-09 | 0 | 0 | 0 | 0 | 0 | 1 | -90 | 90 | 0.0019907 | 0.00049852 | -0.0019905 | -0.00049886
48 | 80 | 0.11605 | 0.044636 | 2.3424e-10 | 0 | 0 | 0 | 0 | 0 | 1 | -90 | 90 | 0.11111 | 0.027996 | -0.1111 | -0.02799
80 | 96 | 2.562 | 0.98538 | 2.5855e-09 | 0 | 0 | 0 | 0 | 0 | 1 | -90 | 90 | 0.066368 | 0.016755 | -0.066247 | -0.016709
80 | 57 | 2.8418 | 1.093 | 2.8679e-09 | 0 | 0 | 0 | 0 | 0 | 1 | -90 | 90 | 0.044729 | 0.011235 | -0.044668 | -0.011212
96 | 97 | 3.583 | 1.3781 | 3.6159e-09 | 0 | 0 | 0 | 0 | 0 | 1 | -90 | 90 | 0.064508 | 0.016273 | -0.064348 | -0.016212
57 | 55 | 2.5097 | 0.96528 | 2.5328e-09 | 0 | 0 | 0 | 0 | 0 | 1 | -90 | 90 | 0.042241 | 0.010603 | -0.042192 | -0.010585
49 | 51 | 1.2854 | 0.49439 | 1.2972e-09 | 0 | 0 | 0 | 0 | 0 | 1 | -90 | 90 | 0.0013413 | 0.00033603 | -0.0013413 | -0.00033615
53 | 56 | 3.3481 | 1.2877 | 3.3788e-09 | 0 | 0 | 0 | 0 | 0 | 1 | -90 | 90 | -0.030387 | -0.0076139 | 0.03042 | 0.0076264
56 | 58 | 7.5718 | 2.9122 | 7.6413e-09 | 0 | 0 | 0 | 0 | 0 | 1 | -90 | 90 | 0.0034582 | 0.0008661 | -0.0034573 | -0.00086647
56 | 54 | 3.525 | 1.3558 | 3.5573e-09 | 0 | 0 | 0 | 0 | 0 | 1 | -90 | 90 | -0.033879 | -0.0084925 | 0.033922 | 0.008509
54 | 55 | 1.6797 | 0.64605 | 1.6951e-09 | 0 | 0 | 0 | 0 | 0 | 1 | -90 | 90 | -0.038857 | -0.0097457 | 0.038884 | 0.0097561
59 | 60 | 2.9695 | 1.1421 | 2.9968e-09 | 0 | 0 | 0 | 0 | 0 | 1 | -90 | 90 | 0.013878 | 0.0034783 | -0.013872 | -0.0034762
59 | 61 | 2.3813 | 0.91587 | 2.4031e-09 | 0 | 0 | 0 | 0 | 0 | 1 | -90 | 90 | -0.015652 | -0.003923 | 0.015659 | 0.0039253
60 | 62 | 0.28762 | 0.11062 | 2.9026e-10 | 0 | 0 | 0 | 0 | 0 | 1 | -90 | 90 | 0.010923 | 0.0027371 | -0.010922 | -0.002737
61 | 63 | 4.4004 | 1.6925 | 4.4407e-09 | 0 | 0 | 0 | 0 | 0 | 1 | -90 | 90 | 0.020203 | 0.0050657 | -0.020183 | -0.0050584
61 | 64 | 1.195 | 0.45963 | 1.206e-09 | 0 | 0 | 0 | 0 | 0 | 1 | -90 | 90 | -0.035862 | -0.008991 | 0.035879 | 0.0089974
62 | 87 | 3.3767 | 1.2987 | 3.4076e-09 | 0 | 0 | 0 | 0 | 0 | 1 | -90 | 90 | 0.010922 | 0.002737 | -0.010918 | -0.0027356
63 | 82 | 0.87405 | 0.33617 | 8.8207e-10 | 0 | 0 | 0 | 0 | 0 | 1 | -90 | 90 | 0.013382 | 0.0033539 | -0.01338 | -0.0033533
63 | 86 | 1.6399 | 0.63072 | 1.6549e-09 | 0 | 0 | 0 | 0 | 0 | 1 | -90 | 90 | 0.0068014 | 0.0017045 | -0.0068006 | -0.0017044
87 | 104 | 1.5757 | 0.60604 | 1.5902e-09 | 0 | 0 | 0 | 0 | 0 | 1 | -90 | 90 | 0.0080556 | 0.0020182 | -0.0080545 | -0.002018
82 | 81 | 1.1182 | 0.43008 | 1.1285e-09 | 0 | 0 | 0 | 0 | 0 | 1 | -90 | 90 | 0.0043436 | 0.0010886 | -0.0043434 | -0.0010886
86 | 85 | 0.51591 | 0.19843 | 5.2065e-10 | 0 | 0 | 0 | 0 | 0 | 1 | -90 | 90 | 0.0049315 | 0.0012359 | -0.0049314 | -0.0012359
104 | 105 | 5.5705 | 2.1425 | 5.6216e-09 | 0 | 0 | 0 | 0 | 0 | 1 | -90 | 90 | 0.0043016 | 0.0010777 | -0.0043005 | -0.0010778
104 | 106 | 2.6709 | 1.0273 | 2.6954e-09 | 0 | 0 | 0 | 0 | 0 | 1 | -90 | 90 | 0.0037529 | 0.00094024 | -0.0037524 | -0.00094033
65 | 66 | 1.7782 | 0.68391 | 1.7945e-09 | 0 | 0 | 0 | 0 | 0 | 1 | -90 | 90 | -0.0017463 | -0.00043767 | 0.0017464 | 0.00043752
66 | 67 | 1.9527 | 0.75103 | 1.9706e-09 | 0 | 0 | 0 | 0 | 0 | 1 | -90 | 90 | -0.0017464 | -0.00043752 | 0.0017464 | 0.00043735
67 | 68 | 0.95113 | 0.36582 | 9.5985e-10 | 0 | 0 | 0 | 0 | 0 | 1 | -90 | 90 | -0.0059367 | -0.0014876 | 0.0059371 | 0.0014876
68 | 69 | 2.926 | 1.1254 | 2.9528e-09 | 0 | 0 | 0 | 0 | 0 | 1 | -90 | 90 | -0.012172 | -0.0030501 | 0.012176 | 0.0030517
72 | 78 | 0.46348 | 0.17826 | 4.6773e-10 | 0 | 0 | 0 | 0 | 0 | 1 | -90 | 90 | 0.0074421 | 0.0018651 | -0.0074418 | -0.001865
78 | 79 | 4.3021 | 1.6546 | 4.3415e-09 | 0 | 0 | 0 | 0 | 0 | 1 | -90 | 90 | 0.0074418 | 0.001865 | -0.0074392 | -0.0018644
97 | 91 | 4.3877 | 1.6876 | 4.4279e-09 | 0 | 0 | 0 | 0 | 0 | 1 | -90 | 90 | 0.062935 | 0.015858 | -0.062748 | -0.015786
106 | 114 | 1.3696 | 0.52676 | 1.3822e-09 | 0 | 0 | 0 | 0 | 0 | 1 | -90 | 90 | 0.0010664 | 0.00026714 | -0.0010664 | -0.00026727
90 | 91 | 2.447 | 0.94117 | 2.4695e-09 | 0 | 0 | 0 | 0 | 0 | 1 | -90 | 90 | -0.055829 | -0.014042 | 0.055912 | 0.014073
91 | 102 | 1.6246 | 0.62485 | 1.6395e-09 | 0 | 0 | 0 | 0 | 0 | 1 | -90 | 90 | 0.0068351 | 0.0017125 | -0.0068343 | -0.0017123
102 | 101 | 3.0787 | 1.1841 | 3.1069e-09 | 0 | 0 | 0 | 0 | 0 | 1 | -90 | 90 | 0.0047962 | 0.0012015 | -0.0047954 | -0.0012015
101 | 103 | 3.6499 | 1.4038 | 3.6834e-09 | 0 | 0 | 0 | 0 | 0 | 1 | -90 | 90 | 0.002289 | 0.00057336 | -0.0022888 | -0.00057364