## bus_data
BUS_I | BUS_TYPE | Pd | Qd | Gs | Bs | area | Vm | Va | baseKV | zone | Vmax | Vmin
1 | 1 | 0.0047296 | 0.0011853 | 0 | 0 | 1 | 0.97811 | -0.15481 | 0.4 | 1 | 1.1 | 0.9
50 | 1 | 0 | 0 | 0 | 0 | 1 | 0.97984 | -0.14237 | 0.4 | 1 | 1.1 | 0.9
51 | 1 | 0.0047421 | 0.0011885 | 0 | 0 | 1 | 0.98005 | -0.14088 | 0.4 | 1 | 1.1 | 0.9
24 | 1 | 0.0007953 | 0.00019932 | 0 | 0 | 1 | 0.99089 | -0.063856 | 0.4 | 1 | 1.1 | 0.9
22 | 1 | 0 | 0 | 0 | 0 | 1 | 0.99089 | -0.063806 | 0.4 | 1 | 1.1 | 0.9
2 | 1 | 0.00055893 | 0.00014008 | 0 | 0 | 1 | 0.99368 | -0.04416 | 0.4 | 1 | 1.1 | 0.9
3 | 1 | 0.00015991 | 4.0078e-05 | 0 | 0 | 1 | 0.99298 | -0.049095 | 0.4 | 1 | 1.1 | 0.9
4 | 1 | 0 | 0 | 0 | 0 | 1 | 0.9941 | -0.041235 | 0.4 | 1 | 1.1 | 0.9
5 | 1 | 6.9319e-05 | 1.7373e-05 | 0 | 0 | 1 | 0.99275 | -0.05074 | 0.4 | 1 | 1.1 | 0.9
6 | 1 | 0 | 0 | 0 | 0 | 1 | 0.99406 | -0.04148 | 0.4 | 1 | 1.1 | 0.9
7 | 1 | 0 | 0 | 0 | 0 | 1 | 0.99459 | -0.037797 | 0.4 | 1 | 1.1 | 0.9
8 | 1 | 0.00015025 | 3.7655e-05 | 0 | 0 | 1 | 0.9927 | -0.051049 | 0.4 | 1 | 1.1 | 0.9
9 | 1 | 0.00026362 | 6.607e-05 | 0 | 0 | 1 | 0.99404 | -0.041653 | 0.4 | 1 | 1.1 | 0.9
10 | 1 | 0.00018373 | 4.6047e-05 | 0 | 0 | 1 | 0.99648 | -0.02449 | 0.4 | 1 | 1.1 | 0.9
15 | 1 | 0.00011099 | 2.7817e-05 | 0 | 0 | 1 | 0.99244 | -0.052886 | 0.4 | 1 | 1.1 | 0.9
11 | 1 | 0.0011302 | 0.00028325 | 0 | 0 | 1 | 0.99399 | -0.042017 | 0.4 | 1 | 1.1 | 0.9
25 | 1 | 0 | 0 | 0 | 0 | 1 | 0.99722 | -0.019287 | 0.4 | 1 | 1.1 | 0.9
16 | 1 | 0 | 0 | 0 | 0 | 1 | 0.99188 | -0.056876 | 0.4 | 1 | 1.1 | 0.9
26 | 1 | 0 | 0 | 0 | 0 | 1 | 0.99902 | -0.0067871 | 0.4 | 1 | 1.1 | 0.9
27 | 1 | 0 | 0 | 0 | 0 | 1 | 0.99658 | -0.023786 | 0.4 | 1 | 1.1 | 0.9
13 | 1 | 6.1047e-05 | 1.53e-05 | 0 | 0 | 1 | 0.99131 | -0.060842 | 0.4 | 1 | 1.1 | 0.9
14 | 1 | 0.00016604 | 4.1614e-05 | 0 | 0 | 1 | 0.99132 | -0.060832 | 0.4 | 1 | 1.1 | 0.9
21 | 1 | 0 | 0 | 0 | 0 | 1 | 0.99132 | -0.060773 | 0.4 | 1 | 1.1 | 0.9
17 | 1 | 0 | 0 | 0 | 0 | 1 | 0.99148 | -0.059707 | 0.4 | 1 | 1.1 | 0.9
18 | 1 | 5.6449e-05 | 1.4147e-05 | 0 | 0 | 1 | 0.99182 | -0.057292 | 0.4 | 1 | 1.1 | 0.9
20 | 1 | 0.00012111 | 3.0352e-05 | 0 | 0 | 1 | 0.99147 | -0.05973 | 0.4 | 1 | 1.1 | 0.9
19 | 1 | 0.0011751 | 0.00029451 | 0 | 0 | 1 | 0.99181 | -0.057347 | 0.4 | 1 | 1.1 | 0.9
23 | 1 | 0.00012488 | 3.1297e-05 | 0 | 0 | 1 | 0.99063 | -0.065668 | 0.4 | 1 | 1.1 | 0.9
28 | 1 | 0 | 0 | 0 | 0 | 1 | 0.99941 | -0.004104 | 0.4 | 1 | 1.1 | 0.9
29 | 1 | 0.00014508 | 3.636e-05 | 0 | 0 | 1 | 0.99902 | -0.0068141 | 0.4 | 1 | 1.1 | 0.9
30 | 1 | 0.00056327 | 0.00014117 | 0 | 0 | 1 | 0.99457 | -0.03772 | 0.4 | 1 | 1.1 | 0.9
31 | 1 | 0.00079282 | 0.0001987 | 0 | 0 | 1 | 0.99655 | -0.023946 | 0.4 | 1 | 1.1 | 0.9
32 | 1 | 0.00010196 | 2.5554e-05 | 0 | 0 | 1 | 0.9994 | -0.0041372 | 0.4 | 1 | 1.1 | 0.9
33 | 3 | 0.00015289 | 3.8318e-05 | 0 | 0 | 1 | 1 | 0 | 0.4 | 1 | 1.1 | 0.9
35 | 1 | 0.00064477 | 0.0001616 | 0 | 0 | 1 | 0.9945 | -0.038223 | 0.4 | 1 | 1.1 | 0.9
34 | 1 | 0.00015382 | 3.8552e-05 | 0 | 0 | 1 | 0.9994 | -0.0041554 | 0.4 | 1 | 1.1 | 0.9
36 | 1 | 0.0018958 | 0.00047514 | 0 | 0 | 1 | 0.98473 | -0.10689 | 0.4 | 1 | 1.1 | 0.9
37 | 1 | 0.0011171 | 0.00027997 | 0 | 0 | 1 | 0.98196 | -0.12663 | 0.4 | 1 | 1.1 | 0.9
38 | 1 | 0.00095757 | 0.00023999 | 0 | 0 | 1 | 0.98177 | -0.128 | 0.4 | 1 | 1.1 | 0.9
47 | 1 | 0 | 0 | 0 | 0 | 1 | 0.98128 | -0.13149 | 0.4 | 1 | 1.1 | 0.9
39 | 1 | 0.00081892 | 0.00020524 | 0 | 0 | 1 | 0.97974 | -0.14249 | 0.4 | 1 | 1.1 | 0.9
40 | 1 | 0.001545 | 0.00038721 | 0 | 0 | 1 | 0.97973 | -0.14253 | 0.4 | 1 | 1.1 | 0.9
41 | 1 | 0 | 0 | 0 | 0 | 1 | 0.97979 | -0.14214 | 0.4 | 1 | 1.1 | 0.9
42 | 1 | 0.000551 | 0.00013809 | 0 | 0 | 1 | 0.9797 | -0.14278 | 0.4 | 1 | 1.1 | 0.9
43 | 1 | 0.0008382 | 0.00021007 | 0 | 0 | 1 | 0.97973 | -0.14257 | 0.4 | 1 | 1.1 | 0.9
44 | 1 | 0 | 0 | 0 | 0 | 1 | 0.98033 | -0.13824 | 0.4 | 1 | 1.1 | 0.9
45 | 1 | 0 | 0 | 0 | 0 | 1 | 0.97968 | -0.14287 | 0.4 | 1 | 1.1 | 0.9
46 | 1 | 0.0026554 | 0.00066551 | 0 | 0 | 1 | 0.98027 | -0.13865 | 0.4 | 1 | 1.1 | 0.9
48 | 1 | 0.0061947 | 0.0015525 | 0 | 0 | 1 | 0.97952 | -0.14405 | 0.4 | 1 | 1.1 | 0.9
49 | 1 | 0 | 0 | 0 | 0 | 1 | 0.98122 | -0.13191 | 0.4 | 1 | 1.1 | 0.9
52 | 1 | 0.0023795 | 0.00059637 | 0 | 0 | 1 | 0.98114 | -0.13249 | 0.4 | 1 | 1.1 | 0.9

## generator_data
GEN_BUS | PG | QG | QMAX | QMIN | VG | MBASE | GEN_STATUS | PMAX | PMIN
33 | 0.036711 | 0.0092496 | 10 | -10 | 1 | 100 | 1 | 10 | 0

## branch_data
F_BUS | T_BUS | BR_R | BR_X | BR_B | RATE_A | RATE_B | RATE_C | TAP | SHIFT | BR_STATUS | ANGMIN | ANGMAX | P_in | Q_in | P_out | Q_out
1 | 50 | 32.7384 | 12.5917 | 3.3039e-08 | 0 | 0 | 0 | 0 | 0 | 1 | -90 | 90 | -0.0047295 | -0.0011853 | 0.0047376 | 0.0011853
50 | 51 | 3.9316 | 1.5122 | 3.9677e-09 | 0 | 0 | 0 | 0 | 0 | 1 | -90 | 90 | -0.0047376 | -0.0011853 | 0.0047386 | 0.0011853
51 | 23 | 99.7631 | 38.3704 | 1.0068e-07 | 0 | 0 | 0 | 0 | 0 | 1 | -90 | 90 | -0.0094807 | -0.0023738 | 0.0095799 | 0.0024021
24 | 22 | 0.79386 | 0.30533 | 8.0115e-10 | 0 | 0 | 0 | 0 | 0 | 1 | -90 | 90 | -0.0007953 | -0.00019932 | 0.0007953 | 0.00019924
22 | 23 | 2.455 | 0.94422 | 2.4775e-09 | 0 | 0 | 0 | 0 | 0 | 1 | -90 | 90 | 0.0097072 | 0.0024341 | -0.0097047 | -0.0024334
22 | 21 | 3.6976 | 1.4222 | 3.7315e-09 | 0 | 0 | 0 | 0 | 0 | 1 | -90 | 90 | -0.010503 | -0.0026334 | 0.010507 | 0.0026347
2 | 3 | 5.0392 | 1.9382 | 5.0855e-09 | 0 | 0 | 0 | 0 | 0 | 1 | -90 | 90 | 0.012605 | 0.0031612 | -0.012596 | -0.0031584
2 | 4 | 2.862 | 1.1008 | 2.8883e-09 | 0 | 0 | 0 | 0 | 0 | 1 | -90 | 90 | -0.013164 | -0.0033013 | 0.013169 | 0.003303
3 | 5 | 1.6999 | 0.65379 | 1.7155e-09 | 0 | 0 | 0 | 0 | 0 | 1 | -90 | 90 | 0.012436 | 0.0031183 | -0.012434 | -0.0031174
4 | 6 | 2.25 | 0.8654 | 2.2707e-09 | 0 | 0 | 0 | 0 | 0 | 1 | -90 | 90 | 0.0013939 | 0.00034857 | -0.0013939 | -0.00034878
4 | 7 | 3.0432 | 1.1704 | 3.0711e-09 | 0 | 0 | 0 | 0 | 0 | 1 | -90 | 90 | -0.014563 | -0.0036516 | 0.01457 | 0.003654
5 | 8 | 0.32124 | 0.12356 | 3.2419e-10 | 0 | 0 | 0 | 0 | 0 | 1 | -90 | 90 | 0.012364 | 0.0031 | -0.012364 | -0.0030998
6 | 9 | 1.6 | 0.61538 | 1.6147e-09 | 0 | 0 | 0 | 0 | 0 | 1 | -90 | 90 | 0.0013939 | 0.00034878 | -0.0013938 | -0.00034893
7 | 10 | 11.8013 | 4.539 | 1.191e-08 | 0 | 0 | 0 | 0 | 0 | 1 | -90 | 90 | -0.01457 | -0.003654 | 0.014597 | 0.0036631
8 | 15 | 1.9312 | 0.74278 | 1.949e-09 | 0 | 0 | 0 | 0 | 0 | 1 | -90 | 90 | 0.012213 | 0.0030622 | -0.01221 | -0.0030612
9 | 11 | 4.1299 | 1.5884 | 4.1678e-09 | 0 | 0 | 0 | 0 | 0 | 1 | -90 | 90 | 0.0011302 | 0.00028286 | -0.0011302 | -0.00028325
10 | 25 | 4.5664 | 1.7563 | 4.6083e-09 | 0 | 0 | 0 | 0 | 0 | 1 | -90 | 90 | -0.014781 | -0.0037092 | 0.014791 | 0.0037128
15 | 16 | 4.2322 | 1.6278 | 4.271e-09 | 0 | 0 | 0 | 0 | 0 | 1 | -90 | 90 | 0.012099 | 0.0030334 | -0.012093 | -0.0030312
25 | 26 | 4.5331 | 1.7435 | 4.5747e-09 | 0 | 0 | 0 | 0 | 0 | 1 | -90 | 90 | -0.03606 | -0.0090745 | 0.036123 | 0.0090983
25 | 27 | 2.7685 | 1.0648 | 2.7939e-09 | 0 | 0 | 0 | 0 | 0 | 1 | -90 | 90 | 0.021268 | 0.0053617 | -0.021255 | -0.0053568
16 | 17 | 3.3407 | 1.2849 | 3.3714e-09 | 0 | 0 | 0 | 0 | 0 | 1 | -90 | 90 | 0.010861 | 0.002723 | -0.010857 | -0.0027217
16 | 18 | 4.3221 | 1.6623 | 4.3618e-09 | 0 | 0 | 0 | 0 | 0 | 1 | -90 | 90 | 0.0012316 | 0.0003082 | -0.0012316 | -0.0003086
26 | 28 | 0.9711 | 0.3735 | 9.8001e-10 | 0 | 0 | 0 | 0 | 0 | 1 | -90 | 90 | -0.036268 | -0.0091344 | 0.036281 | 0.0091396
26 | 29 | 2.4018 | 0.92376 | 2.4238e-09 | 0 | 0 | 0 | 0 | 0 | 1 | -90 | 90 | 0.00014508 | 3.6119e-05 | -0.00014508 | -3.636e-05
27 | 30 | 8.891 | 3.4196 | 8.9726e-09 | 0 | 0 | 0 | 0 | 0 | 1 | -90 | 90 | 0.020462 | 0.0051584 | -0.020422 | -0.0051439
27 | 31 | 2.6061 | 1.0024 | 2.63e-09 | 0 | 0 | 0 | 0 | 0 | 1 | -90 | 90 | 0.00079284 | 0.00019845 | -0.00079282 | -0.0001987
13 | 14 | 1.9637 | 0.75526 | 1.9817e-09 | 0 | 0 | 0 | 0 | 0 | 1 | -90 | 90 | -6.1047e-05 | -1.53e-05 | 6.1047e-05 | 1.5105e-05
14 | 21 | 3.2737 | 1.2591 | 3.3037e-09 | 0 | 0 | 0 | 0 | 0 | 1 | -90 | 90 | -0.00022709 | -5.6719e-05 | 0.00022709 | 5.6395e-05
21 | 17 | 1.273 | 0.4896 | 1.2846e-09 | 0 | 0 | 0 | 0 | 0 | 1 | -90 | 90 | -0.010734 | -0.0026911 | 0.010736 | 0.0026916
17 | 20 | 2.4339 | 0.9361 | 2.4562e-09 | 0 | 0 | 0 | 0 | 0 | 1 | -90 | 90 | 0.00012111 | 3.0111e-05 | -0.00012111 | -3.0352e-05
18 | 19 | 0.59557 | 0.22906 | 6.0103e-10 | 0 | 0 | 0 | 0 | 0 | 1 | -90 | 90 | 0.0011751 | 0.00029445 | -0.0011751 | -0.00029451
28 | 32 | 1.6754 | 0.64437 | 1.6907e-09 | 0 | 0 | 0 | 0 | 0 | 1 | -90 | 90 | 0.00025579 | 6.3782e-05 | -0.00025578 | -6.3951e-05
28 | 33 | 1.4762 | 0.56775 | 1.4897e-09 | 0 | 0 | 0 | 0 | 0 | 1 | -90 | 90 | -0.036537 | -0.0092033 | 0.036558 | 0.0092113
30 | 35 | 0.32925 | 0.12664 | 3.3228e-10 | 0 | 0 | 0 | 0 | 0 | 1 | -90 | 90 | 0.019859 | 0.0050028 | -0.019857 | -0.0050023
32 | 34 | 1.5369 | 0.59111 | 1.551e-09 | 0 | 0 | 0 | 0 | 0 | 1 | -90 | 90 | 0.00015382 | 3.8397e-05 | -0.00015382 | -3.8552e-05
35 | 36 | 46.0918 | 17.7276 | 4.6515e-08 | 0 | 0 | 0 | 0 | 0 | 1 | -90 | 90 | 0.019213 | 0.0048407 | -0.01903 | -0.0047749
36 | 37 | 14.5452 | 5.5943 | 1.4679e-08 | 0 | 0 | 0 | 0 | 0 | 1 | -90 | 90 | 0.017134 | 0.0042997 | -0.017087 | -0.0042832
37 | 38 | 1.0816 | 0.41599 | 1.0915e-09 | 0 | 0 | 0 | 0 | 0 | 1 | -90 | 90 | 0.01597 | 0.0040032 | -0.015967 | -0.0040021
38 | 47 | 2.9154 | 1.1213 | 2.9421e-09 | 0 | 0 | 0 | 0 | 0 | 1 | -90 | 90 | 0.015009 | 0.0037622 | -0.015002 | -0.0037596
47 | 49 | 2.2083 | 0.84936 | 2.2286e-09 | 0 | 0 | 0 | 0 | 0 | 1 | -90 | 90 | 0.0023799 | 0.00059599 | -0.0023797 | -0.00059615
47 | 44 | 6.7048 | 2.5788 | 6.7663e-09 | 0 | 0 | 0 | 0 | 0 | 1 | -90 | 90 | 0.012622 | 0.0031637 | -0.012611 | -0.0031598
39 | 40 | 0.26856 | 0.10329 | 2.7102e-10 | 0 | 0 | 0 | 0 | 0 | 1 | -90 | 90 | 0.002096 | 0.00052476 | -0.002096 | -0.00052478
39 | 41 | 1.4822 | 0.57008 | 1.4958e-09 | 0 | 0 | 0 | 0 | 0 | 1 | -90 | 90 | -0.0029149 | -0.00073 | 0.0029151 | 0.00072991
40 | 42 | 5.5476 | 2.1337 | 5.5985e-09 | 0 | 0 | 0 | 0 | 0 | 1 | -90 | 90 | 0.00055101 | 0.00013756 | -0.00055099 | -0.00013809
41 | 43 | 0.76428 | 0.29395 | 7.7129e-10 | 0 | 0 | 0 | 0 | 0 | 1 | -90 | 90 | 0.0070345 | 0.0017629 | -0.0070341 | -0.0017628
41 | 44 | 4.9063 | 1.887 | 4.9514e-09 | 0 | 0 | 0 | 0 | 0 | 1 | -90 | 90 | -0.0099496 | -0.0024928 | 0.009955 | 0.0024944
43 | 45 | 0.60256 | 0.23175 | 6.0809e-10 | 0 | 0 | 0 | 0 | 0 | 1 | -90 | 90 | 0.0061959 | 0.0015527 | -0.0061957 | -0.0015527
44 | 46 | 1.9544 | 0.75169 | 1.9723e-09 | 0 | 0 | 0 | 0 | 0 | 1 | -90 | 90 | 0.0026555 | 0.00066538 | -0.0026554 | -0.00066551
45 | 48 | 2.3731 | 0.91275 | 2.3949e-09 | 0 | 0 | 0 | 0 | 0 | 1 | -90 | 90 | 0.0061957 | 0.0015527 | -0.0061947 | -0.0015525
49 | 52 | 3.0914 | 1.189 | 3.1198e-09 | 0 | 0 | 0 | 0 | 0 | 1 | -90 | 90 | 0.0023797 | 0.00059615 | -0.0023795 | -0.00059637