## bus_data
BUS_I | BUS_TYPE | Pd | Qd | Gs | Bs | area | Vm | Va | baseKV | zone | Vmax | Vmin
1 | 1 | 0.0047875 | 0.0011999 | 0 | 0 | 1 | 0.98949 | -0.07321 | 0.4 | 1 | 1.1 | 0.9
2 | 1 | 0.0072665 | 0.0018211 | 0 | 0 | 1 | 0.98876 | -0.078381 | 0.4 | 1 | 1.1 | 0.9
3 | 1 | 0 | 0 | 0 | 0 | 1 | 0.99009 | -0.068968 | 0.4 | 1 | 1.1 | 0.9
4 | 1 | 0.00058437 | 0.00014646 | 0 | 0 | 1 | 0.98873 | -0.078572 | 0.4 | 1 | 1.1 | 0.9
5 | 1 | 0 | 0 | 0 | 0 | 1 | 0.98822 | -0.082121 | 0.4 | 1 | 1.1 | 0.9
6 | 1 | 0.0027943 | 0.00070031 | 0 | 0 | 1 | 0.99307 | -0.048116 | 0.4 | 1 | 1.1 | 0.9
14 | 1 | 0.0022634 | 0.00056727 | 0 | 0 | 1 | 0.98839 | -0.081005 | 0.4 | 1 | 1.1 | 0.9
8 | 1 | 0.003855 | 0.00096616 | 0 | 0 | 1 | 0.98384 | -0.113 | 0.4 | 1 | 1.1 | 0.9
7 | 1 | 0.012589 | 0.0031552 | 0 | 0 | 1 | 0.98659 | -0.093673 | 0.4 | 1 | 1.1 | 0.9
28 | 1 | 0.0021433 | 0.00053716 | 0 | 0 | 1 | 0.99621 | -0.02624 | 0.4 | 1 | 1.1 | 0.9
15 | 1 | 0.0027716 | 0.00069463 | 0 | 0 | 1 | 0.98822 | -0.082213 | 0.4 | 1 | 1.1 | 0.9
21 | 1 | 0.038793 | 0.0097224 | 0 | 0 | 1 | 0.97774 | -0.15647 | 0.4 | 1 | 1.1 | 0.9
29 | 1 | 0.0041324 | 0.0010357 | 0 | 0 | 1 | 0.99652 | -0.02407 | 0.4 | 1 | 1.1 | 0.9
22 | 1 | 0 | 0 | 0 | 0 | 1 | 0.97758 | -0.15761 | 0.4 | 1 | 1.1 | 0.9
9 | 1 | 0.011027 | 0.0027635 | 0 | 0 | 1 | 0.99609 | -0.027402 | 0.4 | 1 | 1.1 | 0.9
10 | 3 | 0 | 0 | 0 | 0 | 1 | 1 | 0 | 0.4 | 1 | 1.1 | 0.9
11 | 1 | 0.014079 | 0.0035286 | 0 | 0 | 1 | 0.99566 | -0.030393 | 0.4 | 1 | 1.1 | 0.9
12 | 1 | 0.0020198 | 0.00050621 | 0 | 0 | 1 | 0.99949 | -0.0035543 | 0.4 | 1 | 1.1 | 0.9
13 | 1 | 0.0016317 | 0.00040894 | 0 | 0 | 1 | 0.99578 | -0.029292 | 0.4 | 1 | 1.1 | 0.9
30 | 1 | 0.0037989 | 0.00095208 | 0 | 0 | 1 | 0.99717 | -0.019558 | 0.4 | 1 | 1.1 | 0.9
53 | 1 | 0.0038509 | 0.00096513 | 0 | 0 | 1 | 0.99288 | -0.049546 | 0.4 | 1 | 1.1 | 0.9
52 | 1 | 0 | 0 | 0 | 0 | 1 | 0.99006 | -0.069348 | 0.4 | 1 | 1.1 | 0.9
17 | 1 | 0.0039292 | 0.00098476 | 0 | 0 | 1 | 0.98753 | -0.087111 | 0.4 | 1 | 1.1 | 0.9
16 | 1 | 0.0010574 | 0.000265 | 0 | 0 | 1 | 0.9871 | -0.090146 | 0.4 | 1 | 1.1 | 0.9
18 | 1 | 0 | 0 | 0 | 0 | 1 | 0.98609 | -0.09728 | 0.4 | 1 | 1.1 | 0.9
19 | 1 | 0.0022235 | 0.00055725 | 0 | 0 | 1 | 0.98579 | -0.099479 | 0.4 | 1 | 1.1 | 0.9
20 | 1 | 0.001028 | 0.00025763 | 0 | 0 | 1 | 0.98596 | -0.098206 | 0.4 | 1 | 1.1 | 0.9
23 | 1 | 0.0043332 | 0.001086 | 0 | 0 | 1 | 0.98574 | -0.099802 | 0.4 | 1 | 1.1 | 0.9
31 | 1 | 0 | 0 | 0 | 0 | 1 | 0.98565 | -0.10042 | 0.4 | 1 | 1.1 | 0.9
27 | 1 | 0.00073199 | 0.00018345 | 0 | 0 | 1 | 0.98544 | -0.10194 | 0.4 | 1 | 1.1 | 0.9
32 | 1 | 0 | 0 | 0 | 0 | 1 | 0.9772 | -0.16037 | 0.4 | 1 | 1.1 | 0.9
58 | 1 | 0.001754 | 0.00043961 | 0 | 0 | 1 | 0.977 | -0.16176 | 0.4 | 1 | 1.1 | 0.9
24 | 1 | 0.0020325 | 0.00050938 | 0 | 0 | 1 | 0.98507 | -0.10455 | 0.4 | 1 | 1.1 | 0.9
25 | 1 | 0.0023118 | 0.00057939 | 0 | 0 | 1 | 0.98519 | -0.10373 | 0.4 | 1 | 1.1 | 0.9
26 | 1 | 0.0012457 | 0.0003122 | 0 | 0 | 1 | 0.98506 | -0.10465 | 0.4 | 1 | 1.1 | 0.9
33 | 1 | 0.0047627 | 0.0011937 | 0 | 0 | 1 | 0.98341 | -0.11647 | 0.4 | 1 | 1.1 | 0.9
34 | 1 | 0 | 0 | 0 | 0 | 1 | 0.98331 | -0.11718 | 0.4 | 1 | 1.1 | 0.9
35 | 1 | 0 | 0 | 0 | 0 | 1 | 0.98364 | -0.1148 | 0.4 | 1 | 1.1 | 0.9
36 | 1 | 0 | 0 | 0 | 0 | 1 | 0.98308 | -0.11881 | 0.4 | 1 | 1.1 | 0.9
39 | 1 | 0 | 0 | 0 | 0 | 1 | 0.98373 | -0.11418 | 0.4 | 1 | 1.1 | 0.9
61 | 1 | 0.0067901 | 0.0017018 | 0 | 0 | 1 | 0.98288 | -0.12021 | 0.4 | 1 | 1.1 | 0.9
37 | 1 | 0 | 0 | 0 | 0 | 1 | 0.98298 | -0.11954 | 0.4 | 1 | 1.1 | 0.9
40 | 1 | 0.003092 | 0.00077492 | 0 | 0 | 1 | 0.98294 | -0.11981 | 0.4 | 1 | 1.1 | 0.9
41 | 1 | 0.0023455 | 0.00058783 | 0 | 0 | 1 | 0.9844 | -0.1094 | 0.4 | 1 | 1.1 | 0.9
55 | 1 | 0.00085243 | 0.00021364 | 0 | 0 | 1 | 0.9896 | -0.072605 | 0.4 | 1 | 1.1 | 0.9
56 | 1 | 0 | 0 | 0 | 0 | 1 | 0.98962 | -0.072502 | 0.4 | 1 | 1.1 | 0.9
42 | 1 | 0.0020092 | 0.00050355 | 0 | 0 | 1 | 0.98448 | -0.10883 | 0.4 | 1 | 1.1 | 0.9
43 | 1 | 0.0023285 | 0.00058357 | 0 | 0 | 1 | 0.98462 | -0.10785 | 0.4 | 1 | 1.1 | 0.9
60 | 1 | 0.0018039 | 0.00045211 | 0 | 0 | 1 | 0.98483 | -0.10636 | 0.4 | 1 | 1.1 | 0.9
59 | 1 | 0.0023294 | 0.0005838 | 0 | 0 | 1 | 0.9851 | -0.10445 | 0.4 | 1 | 1.1 | 0.9
44 | 1 | 0.0031091 | 0.00077922 | 0 | 0 | 1 | 0.98593 | -0.098533 | 0.4 | 1 | 1.1 | 0.9
45 | 1 | 0.0018586 | 0.00046581 | 0 | 0 | 1 | 0.98602 | -0.097885 | 0.4 | 1 | 1.1 | 0.9
46 | 1 | 0.0019181 | 0.00048073 | 0 | 0 | 1 | 0.98542 | -0.10216 | 0.4 | 1 | 1.1 | 0.9
47 | 1 | 0.0021853 | 0.00054769 | 0 | 0 | 1 | 0.98642 | -0.095093 | 0.4 | 1 | 1.1 | 0.9
48 | 1 | 0.0019033 | 0.00047701 | 0 | 0 | 1 | 0.98512 | -0.10433 | 0.4 | 1 | 1.1 | 0.9
49 | 1 | 0.0024011 | 0.00060176 | 0 | 0 | 1 | 0.9872 | -0.089544 | 0.4 | 1 | 1.1 | 0.9
50 | 1 | 0.002012 | 0.00050426 | 0 | 0 | 1 | 0.98732 | -0.088692 | 0.4 | 1 | 1.1 | 0.9
51 | 1 | 0.0031973 | 0.00080131 | 0 | 0 | 1 | 0.9886 | -0.079653 | 0.4 | 1 | 1.1 | 0.9
54 | 1 | 0.0041271 | 0.0010343 | 0 | 0 | 1 | 0.98973 | -0.071664 | 0.4 | 1 | 1.1 | 0.9
57 | 1 | 0.0017351 | 0.00043485 | 0 | 0 | 1 | 0.98963 | -0.072386 | 0.4 | 1 | 1.1 | 0.9

## generator_data
GEN_BUS | PG | QG | QMAX | QMIN | VG | MBASE | GEN_STATUS | PMAX | PMIN
10 | 0.19228 | 0.048502 | 10 | -10 | 1 | 100 | 1 | 10 | 0

## branch_data
F_BUS | T_BUS | BR_R | BR_X | BR_B | RATE_A | RATE_B | RATE_C | TAP | SHIFT | BR_STATUS | ANGMIN | ANGMAX | P_in | Q_in | P_out | Q_out
1 | 2 | 2.0717 | 0.79681 | 2.0907e-09 | 0 | 0 | 0 | 0 | 0 | 1 | -90 | 90 | 0.031855 | 0.0079901 | -0.031832 | -0.0079815
1 | 3 | 1.4794 | 0.56898 | 1.4929e-09 | 0 | 0 | 0 | 0 | 0 | 1 | -90 | 90 | -0.036643 | -0.0091899 | 0.036664 | 0.0091981
2 | 4 | 0.099457 | 0.038253 | 1.0037e-10 | 0 | 0 | 0 | 0 | 0 | 1 | -90 | 90 | 0.024566 | 0.0061603 | -0.024565 | -0.0061601
3 | 5 | 2.9388 | 1.1303 | 2.9657e-09 | 0 | 0 | 0 | 0 | 0 | 1 | -90 | 90 | 0.057556 | 0.014493 | -0.05745 | -0.014453
3 | 6 | 2.8518 | 1.0969 | 2.878e-09 | 0 | 0 | 0 | 0 | 0 | 1 | -90 | 90 | -0.09422 | -0.023691 | 0.094495 | 0.023797
4 | 14 | 1.293 | 0.49729 | 1.3048e-09 | 0 | 0 | 0 | 0 | 0 | 1 | -90 | 90 | 0.023981 | 0.0060136 | -0.023973 | -0.0060107
5 | 8 | 8.7996 | 3.3845 | 8.8804e-09 | 0 | 0 | 0 | 0 | 0 | 1 | -90 | 90 | 0.044841 | 0.011291 | -0.044648 | -0.011218
5 | 7 | 11.6488 | 4.4803 | 1.1756e-08 | 0 | 0 | 0 | 0 | 0 | 1 | -90 | 90 | 0.01261 | 0.0031618 | -0.012589 | -0.0031552
6 | 28 | 2.9231 | 1.1243 | 2.95e-09 | 0 | 0 | 0 | 0 | 0 | 1 | -90 | 90 | -0.097289 | -0.024497 | 0.097587 | 0.024611
14 | 15 | 0.70847 | 0.27249 | 7.1497e-10 | 0 | 0 | 0 | 0 | 0 | 1 | -90 | 90 | 0.021709 | 0.0054434 | -0.021706 | -0.0054421
8 | 21 | 13.4224 | 5.1625 | 1.3546e-08 | 0 | 0 | 0 | 0 | 0 | 1 | -90 | 90 | 0.040793 | 0.010252 | -0.040548 | -0.010159
28 | 29 | 0.28461 | 0.10947 | 2.8722e-10 | 0 | 0 | 0 | 0 | 0 | 1 | -90 | 90 | -0.099731 | -0.025149 | 0.099761 | 0.02516
15 | 17 | 3.291 | 1.2658 | 3.3212e-09 | 0 | 0 | 0 | 0 | 0 | 1 | -90 | 90 | 0.018934 | 0.0047474 | -0.018921 | -0.0047428
21 | 22 | 8.0169 | 3.0834 | 8.0905e-09 | 0 | 0 | 0 | 0 | 0 | 1 | -90 | 90 | 0.0017553 | 0.00043651 | -0.001755 | -0.00043718
29 | 30 | 0.56865 | 0.21871 | 5.7386e-10 | 0 | 0 | 0 | 0 | 0 | 1 | -90 | 90 | -0.10389 | -0.026196 | 0.10396 | 0.026221
22 | 32 | 19.4103 | 7.4655 | 1.9588e-08 | 0 | 0 | 0 | 0 | 0 | 1 | -90 | 90 | 0.001755 | 0.00043718 | -0.0017544 | -0.00043879
9 | 10 | 14.1573 | 5.4451 | 1.4287e-08 | 0 | 0 | 0 | 0 | 0 | 1 | -90 | 90 | -0.025112 | -0.0062941 | 0.025207 | 0.0063295
9 | 11 | 2.7441 | 1.0554 | 2.7693e-09 | 0 | 0 | 0 | 0 | 0 | 1 | -90 | 90 | 0.014085 | 0.0035306 | -0.014079 | -0.0035286
10 | 12 | 0.42634 | 0.16398 | 8.605e-10 | 0 | 0 | 0 | 0 | 0 | 1 | -90 | 90 | 0.11007 | 0.027793 | -0.11002 | -0.027772
10 | 13 | 6.7505 | 2.5963 | 6.8124e-09 | 0 | 0 | 0 | 0 | 0 | 1 | -90 | 90 | 0.056996 | 0.01438 | -0.056763 | -0.014291
12 | 30 | 1.9505 | 0.75018 | 3.9367e-09 | 0 | 0 | 0 | 0 | 0 | 1 | -90 | 90 | 0.108 | 0.027266 | -0.10776 | -0.027173
13 | 53 | 4.7731 | 1.8358 | 4.8169e-09 | 0 | 0 | 0 | 0 | 0 | 1 | -90 | 90 | 0.055131 | 0.013882 | -0.054976 | -0.013822
53 | 52 | 4.9917 | 1.9199 | 5.0375e-09 | 0 | 0 | 0 | 0 | 0 | 1 | -90 | 90 | 0.051125 | 0.012857 | -0.050984 | -0.012804
52 | 54 | 4.398 | 1.6915 | 4.4383e-09 | 0 | 0 | 0 | 0 | 0 | 1 | -90 | 90 | 0.006717 | 0.0016827 | -0.0067149 | -0.0016823
52 | 51 | 2.9814 | 1.1467 | 3.0088e-09 | 0 | 0 | 0 | 0 | 0 | 1 | -90 | 90 | 0.044267 | 0.011121 | -0.044204 | -0.011097
17 | 16 | 2.5715 | 0.98905 | 2.5951e-09 | 0 | 0 | 0 | 0 | 0 | 1 | -90 | 90 | 0.014992 | 0.0037581 | -0.014986 | -0.0037559
16 | 18 | 6.4959 | 2.4984 | 6.5555e-09 | 0 | 0 | 0 | 0 | 0 | 1 | -90 | 90 | 0.013928 | 0.0034909 | -0.013915 | -0.0034862
18 | 19 | 4.2455 | 1.6329 | 4.2844e-09 | 0 | 0 | 0 | 0 | 0 | 1 | -90 | 90 | 0.0065588 | 0.0016436 | -0.0065568 | -0.0016432
18 | 20 | 1.5928 | 0.61262 | 1.6074e-09 | 0 | 0 | 0 | 0 | 0 | 1 | -90 | 90 | 0.0073558 | 0.0018427 | -0.0073549 | -0.0018425
19 | 23 | 0.94196 | 0.36229 | 9.506e-10 | 0 | 0 | 0 | 0 | 0 | 1 | -90 | 90 | 0.0043333 | 0.001086 | -0.0043331 | -0.001086
20 | 31 | 4.4358 | 1.7061 | 4.4765e-09 | 0 | 0 | 0 | 0 | 0 | 1 | -90 | 90 | 0.0063269 | 0.0015848 | -0.006325 | -0.0015845
31 | 27 | 3.0356 | 1.1675 | 3.0634e-09 | 0 | 0 | 0 | 0 | 0 | 1 | -90 | 90 | 0.006325 | 0.0015845 | -0.0063237 | -0.0015843
27 | 25 | 4.0482 | 1.557 | 4.0854e-09 | 0 | 0 | 0 | 0 | 0 | 1 | -90 | 90 | 0.0055917 | 0.0014008 | -0.0055903 | -0.0014007
32 | 58 | 9.8066 | 3.7718 | 9.8966e-09 | 0 | 0 | 0 | 0 | 0 | 1 | -90 | 90 | 0.0017544 | 0.00043879 | -0.001754 | -0.00043961
24 | 25 | 3.1452 | 1.2097 | 3.1741e-09 | 0 | 0 | 0 | 0 | 0 | 1 | -90 | 90 | -0.0032781 | -0.00082149 | 0.0032785 | 0.00082132
24 | 26 | 1.0051 | 0.38658 | 1.0143e-09 | 0 | 0 | 0 | 0 | 0 | 1 | -90 | 90 | 0.0012457 | 0.00031211 | -0.0012457 | -0.0003122
33 | 34 | 0.90158 | 0.34676 | 9.0986e-10 | 0 | 0 | 0 | 0 | 0 | 1 | -90 | 90 | 0.009887 | 0.0024777 | -0.0098861 | -0.0024774
33 | 35 | 1.4307 | 0.55026 | 1.4438e-09 | 0 | 0 | 0 | 0 | 0 | 1 | -90 | 90 | -0.01465 | -0.0036713 | 0.014653 | 0.0036725
34 | 36 | 2.0868 | 0.8026 | 2.1059e-09 | 0 | 0 | 0 | 0 | 0 | 1 | -90 | 90 | 0.0098861 | 0.0024774 | -0.0098838 | -0.0024767
35 | 39 | 0.53469 | 0.20565 | 5.396e-10 | 0 | 0 | 0 | 0 | 0 | 1 | -90 | 90 | -0.014653 | -0.0036725 | 0.014654 | 0.0036729
36 | 61 | 2.5945 | 0.9979 | 2.6183e-09 | 0 | 0 | 0 | 0 | 0 | 1 | -90 | 90 | 0.0067914 | 0.001702 | -0.0067901 | -0.0017018
36 | 37 | 2.935 | 1.1288 | 2.9619e-09 | 0 | 0 | 0 | 0 | 0 | 1 | -90 | 90 | 0.0030924 | 0.00077469 | -0.0030921 | -0.00077486
39 | 41 | 4.1161 | 1.5831 | 4.1539e-09 | 0 | 0 | 0 | 0 | 0 | 1 | -90 | 90 | -0.014654 | -0.0036729 | 0.014664 | 0.0036762
37 | 40 | 1.1237 | 0.43218 | 1.134e-09 | 0 | 0 | 0 | 0 | 0 | 1 | -90 | 90 | 0.0030921 | 0.00077486 | -0.003092 | -0.00077492
41 | 42 | 0.4245 | 0.16327 | 4.284e-10 | 0 | 0 | 0 | 0 | 0 | 1 | -90 | 90 | -0.01701 | -0.0042641 | 0.017011 | 0.0042645
55 | 56 | 1.5458 | 0.59455 | 1.56e-09 | 0 | 0 | 0 | 0 | 0 | 1 | -90 | 90 | -0.00085243 | -0.00021364 | 0.00085244 | 0.00021349
56 | 57 | 1.7365 | 0.66788 | 1.7524e-09 | 0 | 0 | 0 | 0 | 0 | 1 | -90 | 90 | -0.00085244 | -0.00021349 | 0.00085246 | 0.00021333
42 | 43 | 0.64956 | 0.24983 | 6.5552e-10 | 0 | 0 | 0 | 0 | 0 | 1 | -90 | 90 | -0.01902 | -0.0047681 | 0.019023 | 0.004769
43 | 60 | 0.88028 | 0.33857 | 8.8836e-10 | 0 | 0 | 0 | 0 | 0 | 1 | -90 | 90 | -0.021351 | -0.0053526 | 0.021355 | 0.0053542
60 | 59 | 1.0456 | 0.40215 | 1.0552e-09 | 0 | 0 | 0 | 0 | 0 | 1 | -90 | 90 | -0.023159 | -0.0058063 | 0.023166 | 0.0058086
59 | 48 | 0.061075 | 0.02349 | 6.1635e-11 | 0 | 0 | 0 | 0 | 0 | 1 | -90 | 90 | -0.025495 | -0.0063924 | 0.025495 | 0.0063925
44 | 45 | 0.25324 | 0.0974 | 2.5556e-10 | 0 | 0 | 0 | 0 | 0 | 1 | -90 | 90 | -0.032449 | -0.0081381 | 0.032452 | 0.0081392
44 | 46 | 1.5687 | 0.60334 | 1.5831e-09 | 0 | 0 | 0 | 0 | 0 | 1 | -90 | 90 | 0.02934 | 0.0073588 | -0.029325 | -0.0073533
45 | 47 | 1.0325 | 0.39713 | 1.042e-09 | 0 | 0 | 0 | 0 | 0 | 1 | -90 | 90 | -0.03431 | -0.008605 | 0.034324 | 0.00861
46 | 48 | 0.99806 | 0.38387 | 1.0072e-09 | 0 | 0 | 0 | 0 | 0 | 1 | -90 | 90 | 0.027407 | 0.0068726 | -0.027399 | -0.0068695
47 | 49 | 1.9307 | 0.74258 | 1.9484e-09 | 0 | 0 | 0 | 0 | 0 | 1 | -90 | 90 | -0.036509 | -0.0091577 | 0.036537 | 0.0091683
49 | 50 | 0.27849 | 0.10711 | 2.8105e-10 | 0 | 0 | 0 | 0 | 0 | 1 | -90 | 90 | -0.038938 | -0.0097701 | 0.038943 | 0.0097718
50 | 51 | 2.812 | 1.0815 | 2.8378e-09 | 0 | 0 | 0 | 0 | 0 | 1 | -90 | 90 | -0.040955 | -0.010276 | 0.041006 | 0.010296
54 | 57 | 3.5564 | 1.3678 | 3.589e-09 | 0 | 0 | 0 | 0 | 0 | 1 | -90 | 90 | 0.0025878 | 0.00064793 | -0.0025875 | -0.00064818