## bus_data
BUS_I | BUS_TYPE | Pd | Qd | Gs | Bs | area | Vm | Va | baseKV | zone | Vmax | Vmin
1 | 1 | 0.0045147 | 0.0011315 | 0 | 0 | 1 | 0.99203 | -0.055864 | 0.4 | 1 | 1.1 | 0.9
2 | 1 | 0.0022876 | 0.00057333 | 0 | 0 | 1 | 0.99198 | -0.05621 | 0.4 | 1 | 1.1 | 0.9
3 | 1 | 0.0029435 | 0.00073772 | 0 | 0 | 1 | 0.99221 | -0.05459 | 0.4 | 1 | 1.1 | 0.9
5 | 1 | 0.00060469 | 0.00015155 | 0 | 0 | 1 | 0.99264 | -0.05161 | 0.4 | 1 | 1.1 | 0.9
30 | 1 | 0.00078952 | 0.00019787 | 0 | 0 | 1 | 0.99278 | -0.05061 | 0.4 | 1 | 1.1 | 0.9
37 | 1 | 0 | 0 | 0 | 0 | 1 | 0.99284 | -0.050148 | 0.4 | 1 | 1.1 | 0.9
6 | 1 | 0.0065191 | 0.0016338 | 0 | 0 | 1 | 0.99634 | -0.025656 | 0.4 | 1 | 1.1 | 0.9
7 | 1 | 0.0030183 | 0.00075647 | 0 | 0 | 1 | 0.996 | -0.028065 | 0.4 | 1 | 1.1 | 0.9
8 | 1 | 0.0064322 | 0.0016121 | 0 | 0 | 1 | 0.99688 | -0.021825 | 0.4 | 1 | 1.1 | 0.9
9 | 1 | 0.0037379 | 0.00093682 | 0 | 0 | 1 | 0.99599 | -0.028124 | 0.4 | 1 | 1.1 | 0.9
10 | 1 | 0.013391 | 0.003356 | 0 | 0 | 1 | 0.99708 | -0.020429 | 0.4 | 1 | 1.1 | 0.9
12 | 1 | 0.0025913 | 0.00064944 | 0 | 0 | 1 | 0.99561 | -0.030768 | 0.4 | 1 | 1.1 | 0.9
31 | 1 | 0.0022518 | 0.00056434 | 0 | 0 | 1 | 0.99791 | -0.01461 | 0.4 | 1 | 1.1 | 0.9
11 | 1 | 0.0037706 | 0.00094499 | 0 | 0 | 1 | 0.99542 | -0.03214 | 0.4 | 1 | 1.1 | 0.9
32 | 1 | 0.0074612 | 0.00187 | 0 | 0 | 1 | 0.99846 | -0.010738 | 0.4 | 1 | 1.1 | 0.9
14 | 1 | 0.0032362 | 0.00081107 | 0 | 0 | 1 | 0.99932 | -0.0047239 | 0.4 | 1 | 1.1 | 0.9
15 | 1 | 0.0073864 | 0.0018512 | 0 | 0 | 1 | 0.99865 | -0.0094247 | 0.4 | 1 | 1.1 | 0.9
16 | 1 | 0 | 0 | 0 | 0 | 1 | 0.99998 | -0.00017208 | 0.4 | 1 | 1.1 | 0.9
17 | 1 | 0 | 0 | 0 | 0 | 1 | 0.99771 | -0.016008 | 0.4 | 1 | 1.1 | 0.9
18 | 3 | 0.0015157 | 0.00037987 | 0 | 0 | 1 | 1 | 0 | 0.4 | 1 | 1.1 | 0.9
19 | 1 | 0.0020572 | 0.00051557 | 0 | 0 | 1 | 0.99841 | -0.011092 | 0.4 | 1 | 1.1 | 0.9
43 | 1 | 0.0034027 | 0.00085281 | 0 | 0 | 1 | 0.99679 | -0.022488 | 0.4 | 1 | 1.1 | 0.9
28 | 1 | 0 | 0 | 0 | 0 | 1 | 0.99494 | -0.035409 | 0.4 | 1 | 1.1 | 0.9
41 | 1 | 0.0069438 | 0.0017403 | 0 | 0 | 1 | 0.99598 | -0.028181 | 0.4 | 1 | 1.1 | 0.9
36 | 1 | 0 | 0 | 0 | 0 | 1 | 0.99412 | -0.041147 | 0.4 | 1 | 1.1 | 0.9
26 | 1 | 0.0008598 | 0.00021549 | 0 | 0 | 1 | 0.99461 | -0.037742 | 0.4 | 1 | 1.1 | 0.9
20 | 1 | 0.0026389 | 0.00066136 | 0 | 0 | 1 | 0.99214 | -0.05509 | 0.4 | 1 | 1.1 | 0.9
21 | 1 | 0.0025615 | 0.00064196 | 0 | 0 | 1 | 0.99167 | -0.058462 | 0.4 | 1 | 1.1 | 0.9
22 | 1 | 0.003548 | 0.00088921 | 0 | 0 | 1 | 0.99236 | -0.053549 | 0.4 | 1 | 1.1 | 0.9
23 | 1 | 0.0040139 | 0.001006 | 0 | 0 | 1 | 0.99153 | -0.059402 | 0.4 | 1 | 1.1 | 0.9
24 | 1 | 0 | 0 | 0 | 0 | 1 | 0.99284 | -0.050141 | 0.4 | 1 | 1.1 | 0.9
46 | 1 | 0.0020616 | 0.00051669 | 0 | 0 | 1 | 0.99254 | -0.052303 | 0.4 | 1 | 1.1 | 0.9
45 | 1 | 0.0011033 | 0.00027651 | 0 | 0 | 1 | 0.99307 | -0.048542 | 0.4 | 1 | 1.1 | 0.9
47 | 1 | 0 | 0 | 0 | 0 | 1 | 0.99249 | -0.052654 | 0.4 | 1 | 1.1 | 0.9
44 | 1 | 0.0070097 | 0.0017568 | 0 | 0 | 1 | 0.99314 | -0.048063 | 0.4 | 1 | 1.1 | 0.9
25 | 1 | 0.0020055 | 0.00050263 | 0 | 0 | 1 | 0.99455 | -0.038162 | 0.4 | 1 | 1.1 | 0.9
27 | 1 | 0.00096098 | 0.00024084 | 0 | 0 | 1 | 0.99453 | -0.038298 | 0.4 | 1 | 1.1 | 0.9
29 | 1 | 0.0007629 | 0.0001912 | 0 | 0 | 1 | 0.99452 | -0.038357 | 0.4 | 1 | 1.1 | 0.9
34 | 1 | 0.0010724 | 0.00026876 | 0 | 0 | 1 | 0.99394 | -0.042411 | 0.4 | 1 | 1.1 | 0.9
38 | 1 | 0.0013038 | 0.00032676 | 0 | 0 | 1 | 0.99275 | -0.05081 | 0.4 | 1 | 1.1 | 0.9
35 | 1 | 0.00052423 | 0.00013138 | 0 | 0 | 1 | 0.99318 | -0.047765 | 0.4 | 1 | 1.1 | 0.9
33 | 1 | 0.0038094 | 0.00095473 | 0 | 0 | 1 | 0.99331 | -0.046851 | 0.4 | 1 | 1.1 | 0.9
49 | 1 | 0.00077739 | 0.00019483 | 0 | 0 | 1 | 0.99275 | -0.050835 | 0.4 | 1 | 1.1 | 0.9
39 | 1 | 0.0034451 | 0.00086342 | 0 | 0 | 1 | 0.99567 | -0.030342 | 0.4 | 1 | 1.1 | 0.9
40 | 1 | 0.0028787 | 0.00072146 | 0 | 0 | 1 | 0.9957 | -0.030152 | 0.4 | 1 | 1.1 | 0.9
48 | 1 | 0.0029969 | 0.0007511 | 0 | 0 | 1 | 0.99242 | -0.053141 | 0.4 | 1 | 1.1 | 0.9

## generator_data
GEN_BUS | PG | QG | QMAX | QMIN | VG | MBASE | GEN_STATUS | PMAX | PMIN
18 | 0.12977 | 0.03259 | 10 | -10 | 1 | 100 | 1 | 10 | 0

## branch_data
F_BUS | T_BUS | BR_R | BR_X | BR_B | RATE_A | RATE_B | RATE_C | TAP | SHIFT | BR_STATUS | ANGMIN | ANGMAX | P_in | Q_in | P_out | Q_out
1 | 2 | 1.9427 | 0.74717 | 1.9605e-09 | 0 | 0 | 0 | 0 | 0 | 1 | -90 | 90 | 0.0022877 | 0.00057318 | -0.0022876 | -0.00057333
1 | 3 | 2.3987 | 0.92259 | 2.4207e-09 | 0 | 0 | 0 | 0 | 0 | 1 | -90 | 90 | -0.0068024 | -0.0017047 | 0.0068036 | 0.0017049
3 | 5 | 3.9209 | 1.508 | 3.9569e-09 | 0 | 0 | 0 | 0 | 0 | 1 | -90 | 90 | -0.0097472 | -0.0024426 | 0.0097512 | 0.0024438
5 | 30 | 1.2395 | 0.47674 | 1.2509e-09 | 0 | 0 | 0 | 0 | 0 | 1 | -90 | 90 | -0.010356 | -0.0025953 | 0.010357 | 0.0025957
30 | 37 | 0.53304 | 0.20502 | 5.3793e-10 | 0 | 0 | 0 | 0 | 0 | 1 | -90 | 90 | -0.011147 | -0.0027936 | 0.011148 | 0.0027938
37 | 38 | 4.0825 | 1.5702 | 4.12e-09 | 0 | 0 | 0 | 0 | 0 | 1 | -90 | 90 | 0.0020814 | 0.00052122 | -0.0020812 | -0.00052155
37 | 35 | 2.3121 | 0.88928 | 2.3333e-09 | 0 | 0 | 0 | 0 | 0 | 1 | -90 | 90 | -0.013229 | -0.0033151 | 0.013233 | 0.0033165
6 | 7 | 2.3719 | 0.91226 | 2.3936e-09 | 0 | 0 | 0 | 0 | 0 | 1 | -90 | 90 | 0.013126 | 0.0032894 | -0.013121 | -0.0032879
6 | 8 | 2.5225 | 0.9702 | 2.5457e-09 | 0 | 0 | 0 | 0 | 0 | 1 | -90 | 90 | -0.019645 | -0.0049232 | 0.019655 | 0.004927
7 | 9 | 0.075503 | 0.02904 | 7.6196e-11 | 0 | 0 | 0 | 0 | 0 | 1 | -90 | 90 | 0.010103 | 0.0025314 | -0.010103 | -0.0025314
8 | 10 | 0.69334 | 0.26667 | 6.9971e-10 | 0 | 0 | 0 | 0 | 0 | 1 | -90 | 90 | -0.026087 | -0.006539 | 0.026092 | 0.0065409
9 | 12 | 5.3624 | 2.0625 | 5.4116e-09 | 0 | 0 | 0 | 0 | 0 | 1 | -90 | 90 | 0.0063649 | 0.0015946 | -0.0063626 | -0.0015942
10 | 31 | 1.9105 | 0.7348 | 1.928e-09 | 0 | 0 | 0 | 0 | 0 | 1 | -90 | 90 | -0.039483 | -0.0098969 | 0.039515 | 0.009909
12 | 11 | 4.6983 | 1.807 | 4.7414e-09 | 0 | 0 | 0 | 0 | 0 | 1 | -90 | 90 | 0.0037713 | 0.0009448 | -0.0037706 | -0.00094499
31 | 32 | 1.2044 | 0.46322 | 1.2154e-09 | 0 | 0 | 0 | 0 | 0 | 1 | -90 | 90 | -0.041767 | -0.010473 | 0.041789 | 0.010482
32 | 18 | 2.8392 | 1.092 | 2.8653e-09 | 0 | 0 | 0 | 0 | 0 | 1 | -90 | 90 | -0.04925 | -0.012352 | 0.049324 | 0.01238
14 | 15 | 2.5384 | 0.9763 | 2.5617e-09 | 0 | 0 | 0 | 0 | 0 | 1 | -90 | 90 | 0.024115 | 0.0060493 | -0.024099 | -0.0060435
14 | 16 | 2.1694 | 0.8344 | 2.1893e-09 | 0 | 0 | 0 | 0 | 0 | 1 | -90 | 90 | -0.027351 | -0.0068603 | 0.027368 | 0.0068668
15 | 17 | 5.1209 | 1.9696 | 5.1679e-09 | 0 | 0 | 0 | 0 | 0 | 1 | -90 | 90 | 0.016713 | 0.0041923 | -0.016698 | -0.0041869
16 | 18 | 0.028526 | 0.010971 | 2.8787e-11 | 0 | 0 | 0 | 0 | 0 | 1 | -90 | 90 | -0.078929 | -0.019829 | 0.078931 | 0.01983
16 | 19 | 2.7704 | 1.0655 | 2.7958e-09 | 0 | 0 | 0 | 0 | 0 | 1 | -90 | 90 | 0.051561 | 0.012963 | -0.051483 | -0.012933
17 | 43 | 5.0333 | 1.9359 | 5.0795e-09 | 0 | 0 | 0 | 0 | 0 | 1 | -90 | 90 | 0.016698 | 0.0041869 | -0.016683 | -0.0041817
19 | 28 | 6.3952 | 2.4597 | 6.4539e-09 | 0 | 0 | 0 | 0 | 0 | 1 | -90 | 90 | 0.049425 | 0.012417 | -0.049259 | -0.012354
43 | 41 | 5.5458 | 2.133 | 5.5967e-09 | 0 | 0 | 0 | 0 | 0 | 1 | -90 | 90 | 0.01328 | 0.0033288 | -0.013269 | -0.0033254
28 | 36 | 1.6578 | 0.6376 | 1.673e-09 | 0 | 0 | 0 | 0 | 0 | 1 | -90 | 90 | 0.044668 | 0.011204 | -0.044632 | -0.01119
28 | 26 | 6.5458 | 2.5176 | 6.6059e-09 | 0 | 0 | 0 | 0 | 0 | 1 | -90 | 90 | 0.0045909 | 0.0011498 | -0.0045894 | -0.0011499
41 | 40 | 4.0253 | 1.5482 | 4.0623e-09 | 0 | 0 | 0 | 0 | 0 | 1 | -90 | 90 | 0.0063256 | 0.0015851 | -0.0063239 | -0.0015848
36 | 44 | 3.4265 | 1.3179 | 3.458e-09 | 0 | 0 | 0 | 0 | 0 | 1 | -90 | 90 | 0.025977 | 0.0065134 | -0.025952 | -0.0065042
36 | 34 | 0.87208 | 0.33542 | 8.8009e-10 | 0 | 0 | 0 | 0 | 0 | 1 | -90 | 90 | 0.018655 | 0.004677 | -0.018652 | -0.0046758
26 | 25 | 1.4526 | 0.55868 | 1.4659e-09 | 0 | 0 | 0 | 0 | 0 | 1 | -90 | 90 | 0.0037296 | 0.00093442 | -0.0037294 | -0.00093448
20 | 21 | 6.5687 | 2.5264 | 6.629e-09 | 0 | 0 | 0 | 0 | 0 | 1 | -90 | 90 | 0.006579 | 0.0016484 | -0.0065759 | -0.0016479
20 | 22 | 2.1421 | 0.82388 | 2.1617e-09 | 0 | 0 | 0 | 0 | 0 | 1 | -90 | 90 | -0.0092178 | -0.0023097 | 0.0092198 | 0.0023103
21 | 23 | 2.9981 | 1.1531 | 3.0256e-09 | 0 | 0 | 0 | 0 | 0 | 1 | -90 | 90 | 0.0040144 | 0.0010059 | -0.0040139 | -0.001006
22 | 24 | 3.4245 | 1.3171 | 3.456e-09 | 0 | 0 | 0 | 0 | 0 | 1 | -90 | 90 | -0.012768 | -0.0031995 | 0.012774 | 0.0032015
24 | 46 | 5.4803 | 2.1078 | 5.5306e-09 | 0 | 0 | 0 | 0 | 0 | 1 | -90 | 90 | 0.0050604 | 0.0012676 | -0.0050589 | -0.0012676
24 | 45 | 1.1512 | 0.44278 | 1.1618e-09 | 0 | 0 | 0 | 0 | 0 | 1 | -90 | 90 | -0.017834 | -0.0044691 | 0.017838 | 0.0044705
46 | 47 | 1.5041 | 0.57852 | 1.5179e-09 | 0 | 0 | 0 | 0 | 0 | 1 | -90 | 90 | 0.0029973 | 0.00075088 | -0.0029971 | -0.00075097
45 | 44 | 0.325 | 0.125 | 3.2799e-10 | 0 | 0 | 0 | 0 | 0 | 1 | -90 | 90 | -0.018941 | -0.004747 | 0.018943 | 0.0047474
47 | 48 | 2.0812 | 0.80044 | 2.1003e-09 | 0 | 0 | 0 | 0 | 0 | 1 | -90 | 90 | 0.0029971 | 0.00075097 | -0.0029969 | -0.0007511
25 | 27 | 1.0141 | 0.39002 | 1.0234e-09 | 0 | 0 | 0 | 0 | 0 | 1 | -90 | 90 | 0.0017239 | 0.00043186 | -0.0017239 | -0.00043195
27 | 29 | 0.99546 | 0.38287 | 1.0046e-09 | 0 | 0 | 0 | 0 | 0 | 1 | -90 | 90 | 0.0007629 | 0.0001911 | -0.0007629 | -0.0001912
34 | 33 | 3.25 | 1.25 | 3.2798e-09 | 0 | 0 | 0 | 0 | 0 | 1 | -90 | 90 | 0.017579 | 0.004407 | -0.017569 | -0.0044032
38 | 49 | 0.40755 | 0.15675 | 4.1129e-10 | 0 | 0 | 0 | 0 | 0 | 1 | -90 | 90 | 0.00077739 | 0.00019479 | -0.00077739 | -0.00019483
35 | 33 | 0.85434 | 0.32859 | 8.6218e-10 | 0 | 0 | 0 | 0 | 0 | 1 | -90 | 90 | -0.013757 | -0.0034479 | 0.013759 | 0.0034485
39 | 40 | 0.71376 | 0.27452 | 7.2031e-10 | 0 | 0 | 0 | 0 | 0 | 1 | -90 | 90 | -0.0034451 | -0.00086342 | 0.0034452 | 0.00086339