## bus_data
BUS_I | BUS_TYPE | Pd | Qd | Gs | Bs | area | Vm | Va | baseKV | zone | Vmax | Vmin
1 | 1 | 0.024037 | 0.0060243 | 0 | 0 | 1 | 0.97306 | -0.18947 | 0.4 | 1 | 1.1 | 0.9
2 | 1 | 0 | 0 | 0 | 0 | 1 | 0.9742 | -0.18128 | 0.4 | 1 | 1.1 | 0.9
4 | 1 | 0 | 0 | 0 | 0 | 1 | 0.97414 | -0.18175 | 0.4 | 1 | 1.1 | 0.9
5 | 1 | 0 | 0 | 0 | 0 | 1 | 0.97617 | -0.16713 | 0.4 | 1 | 1.1 | 0.9
3 | 1 | 0 | 0 | 0 | 0 | 1 | 0.98184 | -0.12682 | 0.4 | 1 | 1.1 | 0.9
11 | 1 | 0 | 0 | 0 | 0 | 1 | 0.98682 | -0.091627 | 0.4 | 1 | 1.1 | 0.9
41 | 1 | 0.022404 | 0.005615 | 0 | 0 | 1 | 0.98083 | -0.13402 | 0.4 | 1 | 1.1 | 0.9
43 | 1 | 0.00095211 | 0.00023862 | 0 | 0 | 1 | 0.97413 | -0.18179 | 0.4 | 1 | 1.1 | 0.9
42 | 1 | 0.0030255 | 0.00075826 | 0 | 0 | 1 | 0.97615 | -0.16729 | 0.4 | 1 | 1.1 | 0.9
38 | 1 | 0.093963 | 0.023549 | 0 | 0 | 1 | 0.98238 | -0.12312 | 0.4 | 1 | 1.1 | 0.9
8 | 1 | 0 | 0 | 0 | 0 | 1 | 0.99165 | -0.057774 | 0.4 | 1 | 1.1 | 0.9
12 | 1 | 0 | 0 | 0 | 0 | 1 | 0.98074 | -0.13476 | 0.4 | 1 | 1.1 | 0.9
32 | 1 | 0 | 0 | 0 | 0 | 1 | 0.97908 | -0.14652 | 0.4 | 1 | 1.1 | 0.9
9 | 1 | 0 | 0 | 0 | 0 | 1 | 0.98035 | -0.1375 | 0.4 | 1 | 1.1 | 0.9
29 | 1 | 0 | 0 | 0 | 0 | 1 | 0.97464 | -0.17831 | 0.4 | 1 | 1.1 | 0.9
7 | 1 | 0.014236 | 0.003568 | 0 | 0 | 1 | 0.97991 | -0.1407 | 0.4 | 1 | 1.1 | 0.9
10 | 1 | 0 | 0 | 0 | 0 | 1 | 0.99449 | -0.038018 | 0.4 | 1 | 1.1 | 0.9
40 | 1 | 0.0014102 | 0.00035343 | 0 | 0 | 1 | 0.99442 | -0.038532 | 0.4 | 1 | 1.1 | 0.9
36 | 1 | 0.0017866 | 0.00044775 | 0 | 0 | 1 | 0.99656 | -0.023711 | 0.4 | 1 | 1.1 | 0.9
35 | 3 | 0.00076285 | 0.00019119 | 0 | 0 | 1 | 1 | 0 | 0.4 | 1 | 1.1 | 0.9
13 | 1 | 0.0025152 | 0.00063037 | 0 | 0 | 1 | 0.9725 | -0.19368 | 0.4 | 1 | 1.1 | 0.9
14 | 1 | 0.0011854 | 0.00029709 | 0 | 0 | 1 | 0.97257 | -0.19323 | 0.4 | 1 | 1.1 | 0.9
15 | 1 | 0 | 0 | 0 | 0 | 1 | 0.97259 | -0.19305 | 0.4 | 1 | 1.1 | 0.9
24 | 1 | 0 | 0 | 0 | 0 | 1 | 0.97288 | -0.19094 | 0.4 | 1 | 1.1 | 0.9
22 | 1 | 0.0010633 | 0.00026649 | 0 | 0 | 1 | 0.9725 | -0.19372 | 0.4 | 1 | 1.1 | 0.9
25 | 1 | 0.00097689 | 0.00024483 | 0 | 0 | 1 | 0.97306 | -0.18967 | 0.4 | 1 | 1.1 | 0.9
23 | 1 | 0.0023229 | 0.00058217 | 0 | 0 | 1 | 0.97248 | -0.19386 | 0.4 | 1 | 1.1 | 0.9
16 | 1 | 0.0013251 | 0.0003321 | 0 | 0 | 1 | 0.97405 | -0.18254 | 0.4 | 1 | 1.1 | 0.9
17 | 1 | 0.0017247 | 0.00043225 | 0 | 0 | 1 | 0.97404 | -0.18264 | 0.4 | 1 | 1.1 | 0.9
18 | 1 | 0.0017074 | 0.00042793 | 0 | 0 | 1 | 0.97416 | -0.18178 | 0.4 | 1 | 1.1 | 0.9
19 | 1 | 0.0013762 | 0.0003449 | 0 | 0 | 1 | 0.97403 | -0.18268 | 0.4 | 1 | 1.1 | 0.9
20 | 1 | 0.0012425 | 0.00031141 | 0 | 0 | 1 | 0.97418 | -0.18159 | 0.4 | 1 | 1.1 | 0.9
21 | 1 | 0.00085429 | 0.0002141 | 0 | 0 | 1 | 0.97402 | -0.18274 | 0.4 | 1 | 1.1 | 0.9
27 | 1 | 0 | 0 | 0 | 0 | 1 | 0.97449 | -0.17936 | 0.4 | 1 | 1.1 | 0.9
37 | 1 | 0.0053125 | 0.0013314 | 0 | 0 | 1 | 0.97409 | -0.18224 | 0.4 | 1 | 1.1 | 0.9
26 | 1 | 0 | 0 | 0 | 0 | 1 | 0.9732 | -0.18865 | 0.4 | 1 | 1.1 | 0.9
31 | 1 | 0.0013466 | 0.00033748 | 0 | 0 | 1 | 0.97328 | -0.1881 | 0.4 | 1 | 1.1 | 0.9
28 | 1 | 0 | 0 | 0 | 0 | 1 | 0.9738 | -0.18435 | 0.4 | 1 | 1.1 | 0.9
30 | 1 | 0 | 0 | 0 | 0 | 1 | 0.9737 | -0.1851 | 0.4 | 1 | 1.1 | 0.9
39 | 1 | 0.0021012 | 0.00052661 | 0 | 0 | 1 | 0.97361 | -0.1857 | 0.4 | 1 | 1.1 | 0.9
34 | 1 | 0.0072126 | 0.0018077 | 0 | 0 | 1 | 0.99936 | -0.0044928 | 0.4 | 1 | 1.1 | 0.9
33 | 1 | 0.035324 | 0.0088531 | 0 | 0 | 1 | 0.9996 | -0.0027904 | 0.4 | 1 | 1.1 | 0.9

## generator_data
GEN_BUS | PG | QG | QMAX | QMIN | VG | MBASE | GEN_STATUS | PMAX | PMIN
35 | 0.23394 | 0.059121 | 10 | -10 | 1 | 100 | 1 | 10 | 0

## branch_data
F_BUS | T_BUS | BR_R | BR_X | BR_B | RATE_A | RATE_B | RATE_C | TAP | SHIFT | BR_STATUS | ANGMIN | ANGMAX | P_in | Q_in | P_out | Q_out
1 | 2 | 4.2089 | 1.6188 | 4.2476e-09 | 0 | 0 | 0 | 0 | 0 | 1 | -90 | 90 | -0.024037 | -0.0060243 | 0.024064 | 0.0060344
2 | 4 | 6.0555 | 2.329 | 6.1111e-09 | 0 | 0 | 0 | 0 | 0 | 1 | -90 | 90 | 0.00095216 | 0.00023802 | -0.0009521 | -0.00023858
2 | 5 | 7.0093 | 2.6959 | 7.0737e-09 | 0 | 0 | 0 | 0 | 0 | 1 | -90 | 90 | -0.025016 | -0.0062724 | 0.025065 | 0.0062906
4 | 43 | 0.52559 | 0.20215 | 5.3041e-10 | 0 | 0 | 0 | 0 | 0 | 1 | -90 | 90 | 0.0009521 | 0.00023858 | -0.0009521 | -0.00023862
5 | 42 | 0.63271 | 0.24335 | 6.3852e-10 | 0 | 0 | 0 | 0 | 0 | 1 | -90 | 90 | 0.0030255 | 0.00075823 | -0.0030254 | -0.00075826
5 | 3 | 17.9525 | 6.9048 | 1.8117e-08 | 0 | 0 | 0 | 0 | 0 | 1 | -90 | 90 | -0.028091 | -0.0070488 | 0.028249 | 0.0071079
3 | 11 | 8.8041 | 3.3862 | 8.8849e-09 | 0 | 0 | 0 | 0 | 0 | 1 | -90 | 90 | -0.050675 | -0.012731 | 0.050924 | 0.012826
3 | 41 | 4.0295 | 1.5498 | 4.0665e-09 | 0 | 0 | 0 | 0 | 0 | 1 | -90 | 90 | 0.022426 | 0.0056232 | -0.022404 | -0.005615
11 | 38 | 2.9834 | 1.1474 | 6.0215e-09 | 0 | 0 | 0 | 0 | 0 | 1 | -90 | 90 | 0.13409 | 0.033711 | -0.13351 | -0.033486
11 | 8 | 2.348 | 0.90307 | 4.7391e-09 | 0 | 0 | 0 | 0 | 0 | 1 | -90 | 90 | -0.18502 | -0.046537 | 0.1859 | 0.046874
38 | 12 | 3.7111 | 1.4273 | 7.4903e-09 | 0 | 0 | 0 | 0 | 0 | 1 | -90 | 90 | 0.039546 | 0.009937 | -0.039482 | -0.0099131
8 | 10 | 1.3809 | 0.53112 | 2.7872e-09 | 0 | 0 | 0 | 0 | 0 | 1 | -90 | 90 | -0.1859 | -0.046874 | 0.18641 | 0.047072
12 | 32 | 5.8616 | 2.2545 | 1.1831e-08 | 0 | 0 | 0 | 0 | 0 | 1 | -90 | 90 | 0.025234 | 0.0063411 | -0.025193 | -0.0063264
12 | 9 | 2.4128 | 0.928 | 2.4349e-09 | 0 | 0 | 0 | 0 | 0 | 1 | -90 | 90 | 0.014248 | 0.003572 | -0.014242 | -0.0035701
32 | 29 | 15.7494 | 6.0575 | 3.1788e-08 | 0 | 0 | 0 | 0 | 0 | 1 | -90 | 90 | 0.025193 | 0.0063264 | -0.025082 | -0.0062868
9 | 7 | 2.8095 | 1.0806 | 2.8352e-09 | 0 | 0 | 0 | 0 | 0 | 1 | -90 | 90 | 0.014242 | 0.0035701 | -0.014236 | -0.003568
29 | 27 | 0.77142 | 0.2967 | 7.785e-10 | 0 | 0 | 0 | 0 | 0 | 1 | -90 | 90 | 0.016847 | 0.0042232 | -0.016845 | -0.0042224
29 | 20 | 4.9256 | 1.8944 | 4.9708e-09 | 0 | 0 | 0 | 0 | 0 | 1 | -90 | 90 | 0.0082347 | 0.0020636 | -0.0082309 | -0.0020627
10 | 40 | 4.6867 | 1.8026 | 4.7297e-09 | 0 | 0 | 0 | 0 | 0 | 1 | -90 | 90 | 0.0014103 | 0.000353 | -0.0014102 | -0.00035343
10 | 36 | 0.99727 | 0.38357 | 2.0128e-09 | 0 | 0 | 0 | 0 | 0 | 1 | -90 | 90 | -0.18782 | -0.047425 | 0.1882 | 0.04757
36 | 35 | 1.6461 | 0.63311 | 3.3224e-09 | 0 | 0 | 0 | 0 | 0 | 1 | -90 | 90 | -0.18999 | -0.048018 | 0.19062 | 0.048262
35 | 33 | 0.85408 | 0.32849 | 8.6192e-10 | 0 | 0 | 0 | 0 | 0 | 1 | -90 | 90 | 0.042555 | 0.010667 | -0.042539 | -0.010661
13 | 14 | 2.156 | 0.82922 | 2.1758e-09 | 0 | 0 | 0 | 0 | 0 | 1 | -90 | 90 | -0.0025152 | -0.00063037 | 0.0025153 | 0.00063023
14 | 15 | 0.61363 | 0.23601 | 6.1927e-10 | 0 | 0 | 0 | 0 | 0 | 1 | -90 | 90 | -0.0037007 | -0.00092732 | 0.0037008 | 0.00092729
15 | 24 | 3.6607 | 1.408 | 3.6943e-09 | 0 | 0 | 0 | 0 | 0 | 1 | -90 | 90 | -0.0070873 | -0.0017758 | 0.0070893 | 0.0017762
15 | 22 | 2.4191 | 0.93043 | 2.4413e-09 | 0 | 0 | 0 | 0 | 0 | 1 | -90 | 90 | 0.0033865 | 0.0008485 | -0.0033862 | -0.00084861
24 | 25 | 2.2172 | 0.85276 | 2.2375e-09 | 0 | 0 | 0 | 0 | 0 | 1 | -90 | 90 | -0.0070893 | -0.0017762 | 0.0070906 | 0.0017765
22 | 23 | 0.76391 | 0.29381 | 7.7092e-10 | 0 | 0 | 0 | 0 | 0 | 1 | -90 | 90 | 0.0023229 | 0.00058212 | -0.0023228 | -0.00058217
25 | 26 | 1.5614 | 0.60054 | 1.5757e-09 | 0 | 0 | 0 | 0 | 0 | 1 | -90 | 90 | -0.0080675 | -0.0020213 | 0.0080686 | 0.0020216
16 | 17 | 0.33643 | 0.12939 | 3.3951e-10 | 0 | 0 | 0 | 0 | 0 | 1 | -90 | 90 | 0.0039552 | 0.00099116 | -0.0039551 | -0.00099117
16 | 18 | 1.7773 | 0.68359 | 1.7936e-09 | 0 | 0 | 0 | 0 | 0 | 1 | -90 | 90 | -0.0052802 | -0.0013233 | 0.0052808 | 0.0013233
17 | 19 | 0.21148 | 0.081339 | 2.1342e-10 | 0 | 0 | 0 | 0 | 0 | 1 | -90 | 90 | 0.0022304 | 0.00055891 | -0.0022304 | -0.00055893
18 | 20 | 0.32813 | 0.1262 | 3.3114e-10 | 0 | 0 | 0 | 0 | 0 | 1 | -90 | 90 | -0.0069882 | -0.0017512 | 0.0069884 | 0.0017513
19 | 21 | 0.87093 | 0.33497 | 8.7892e-10 | 0 | 0 | 0 | 0 | 0 | 1 | -90 | 90 | 0.00085428 | 0.00021402 | -0.00085427 | -0.00021411
27 | 37 | 2.1145 | 0.81327 | 2.1339e-09 | 0 | 0 | 0 | 0 | 0 | 1 | -90 | 90 | 0.016845 | 0.0042224 | -0.016838 | -0.00422
37 | 28 | 2.2595 | 0.86905 | 2.2803e-09 | 0 | 0 | 0 | 0 | 0 | 1 | -90 | 90 | 0.011526 | 0.0028885 | -0.011522 | -0.0028875
26 | 31 | 0.83122 | 0.3197 | 8.3885e-10 | 0 | 0 | 0 | 0 | 0 | 1 | -90 | 90 | -0.0080686 | -0.0020216 | 0.0080692 | 0.0020218
31 | 39 | 3.1543 | 1.2132 | 3.1833e-09 | 0 | 0 | 0 | 0 | 0 | 1 | -90 | 90 | -0.0094158 | -0.0023593 | 0.0094189 | 0.0023602
28 | 30 | 0.80587 | 0.30995 | 8.1326e-10 | 0 | 0 | 0 | 0 | 0 | 1 | -90 | 90 | 0.011522 | 0.0028875 | -0.011521 | -0.0028871
30 | 39 | 0.63608 | 0.24465 | 6.4192e-10 | 0 | 0 | 0 | 0 | 0 | 1 | -90 | 90 | 0.011521 | 0.0028871 | -0.01152 | -0.0028868
34 | 33 | 3.0707 | 1.181 | 3.0989e-09 | 0 | 0 | 0 | 0 | 0 | 1 | -90 | 90 | -0.0072126 | -0.0018077 | 0.0072143 | 0.001808