## bus_data
BUS_I | BUS_TYPE | Pd | Qd | Gs | Bs | area | Vm | Va | baseKV | zone | Vmax | Vmin
1 | 1 | 0.0018104 | 0.00045374 | 0 | 0 | 1 | 0.9808 | -0.13485 | 0.4 | 1 | 1.1 | 0.9
2 | 1 | 0 | 0 | 0 | 0 | 1 | 0.98089 | -0.13419 | 0.4 | 1 | 1.1 | 0.9
3 | 1 | 0 | 0 | 0 | 0 | 1 | 0.98058 | -0.13643 | 0.4 | 1 | 1.1 | 0.9
6 | 1 | 0 | 0 | 0 | 0 | 1 | 0.98143 | -0.1303 | 0.4 | 1 | 1.1 | 0.9
11 | 1 | 0 | 0 | 0 | 0 | 1 | 0.98031 | -0.13836 | 0.4 | 1 | 1.1 | 0.9
4 | 1 | 0 | 0 | 0 | 0 | 1 | 0.98299 | -0.11923 | 0.4 | 1 | 1.1 | 0.9
7 | 1 | 0 | 0 | 0 | 0 | 1 | 0.98215 | -0.12519 | 0.4 | 1 | 1.1 | 0.9
85 | 1 | 0.0022918 | 0.00057438 | 0 | 0 | 1 | 0.98344 | -0.11605 | 0.4 | 1 | 1.1 | 0.9
5 | 1 | 0 | 0 | 0 | 0 | 1 | 0.98499 | -0.105 | 0.4 | 1 | 1.1 | 0.9
92 | 1 | 0.0046232 | 0.0011587 | 0 | 0 | 1 | 0.98498 | -0.10508 | 0.4 | 1 | 1.1 | 0.9
8 | 1 | 0 | 0 | 0 | 0 | 1 | 0.98531 | -0.10275 | 0.4 | 1 | 1.1 | 0.9
98 | 1 | 0.0045654 | 0.0011442 | 0 | 0 | 1 | 0.98142 | -0.13038 | 0.4 | 1 | 1.1 | 0.9
93 | 1 | 0.0034651 | 0.00086843 | 0 | 0 | 1 | 0.98214 | -0.12527 | 0.4 | 1 | 1.1 | 0.9
9 | 1 | 0 | 0 | 0 | 0 | 1 | 0.9852 | -0.10349 | 0.4 | 1 | 1.1 | 0.9
10 | 1 | 0 | 0 | 0 | 0 | 1 | 0.98681 | -0.092096 | 0.4 | 1 | 1.1 | 0.9
86 | 1 | 0.0065664 | 0.0016457 | 0 | 0 | 1 | 0.98435 | -0.10954 | 0.4 | 1 | 1.1 | 0.9
99 | 1 | 0.003276 | 0.00082103 | 0 | 0 | 1 | 0.98519 | -0.10355 | 0.4 | 1 | 1.1 | 0.9
60 | 1 | 0.0027377 | 0.00068613 | 0 | 0 | 1 | 0.98775 | -0.085431 | 0.4 | 1 | 1.1 | 0.9
59 | 1 | 0.0032008 | 0.0008022 | 0 | 0 | 1 | 0.98661 | -0.093554 | 0.4 | 1 | 1.1 | 0.9
94 | 1 | 0.0023269 | 0.00058318 | 0 | 0 | 1 | 0.98029 | -0.13849 | 0.4 | 1 | 1.1 | 0.9
84 | 1 | 0 | 0 | 0 | 0 | 1 | 0.98004 | -0.14029 | 0.4 | 1 | 1.1 | 0.9
12 | 1 | 0 | 0 | 0 | 0 | 1 | 0.97993 | -0.14105 | 0.4 | 1 | 1.1 | 0.9
95 | 1 | 0.002344 | 0.00058747 | 0 | 0 | 1 | 0.97991 | -0.14118 | 0.4 | 1 | 1.1 | 0.9
13 | 1 | 0 | 0 | 0 | 0 | 1 | 0.99411 | -0.041272 | 0.4 | 1 | 1.1 | 0.9
75 | 1 | 0.0011337 | 0.00028414 | 0 | 0 | 1 | 0.99402 | -0.041916 | 0.4 | 1 | 1.1 | 0.9
74 | 1 | 0.0028261 | 0.00070828 | 0 | 0 | 1 | 0.9943 | -0.039972 | 0.4 | 1 | 1.1 | 0.9
14 | 1 | 0 | 0 | 0 | 0 | 1 | 0.97991 | -0.14116 | 0.4 | 1 | 1.1 | 0.9
97 | 1 | 0.0022766 | 0.00057057 | 0 | 0 | 1 | 0.9799 | -0.14129 | 0.4 | 1 | 1.1 | 0.9
15 | 1 | 0 | 0 | 0 | 0 | 1 | 0.99382 | -0.04331 | 0.4 | 1 | 1.1 | 0.9
89 | 1 | 0.0020619 | 0.00051675 | 0 | 0 | 1 | 0.9938 | -0.043495 | 0.4 | 1 | 1.1 | 0.9
17 | 1 | 0 | 0 | 0 | 0 | 1 | 0.99393 | -0.042564 | 0.4 | 1 | 1.1 | 0.9
78 | 1 | 0.0046907 | 0.0011756 | 0 | 0 | 1 | 0.99389 | -0.04282 | 0.4 | 1 | 1.1 | 0.9
96 | 1 | 0.0022568 | 0.00056561 | 0 | 0 | 1 | 0.98002 | -0.14041 | 0.4 | 1 | 1.1 | 0.9
82 | 3 | 0 | 0 | 0 | 0 | 1 | 1 | 0 | 0.4 | 1 | 1.1 | 0.9
83 | 1 | 0 | 0 | 0 | 0 | 1 | 0.99895 | -0.0073041 | 0.4 | 1 | 1.1 | 0.9
22 | 1 | 0.0011645 | 0.00029186 | 0 | 0 | 1 | 0.99631 | -0.025533 | 0.4 | 1 | 1.1 | 0.9
81 | 1 | 0.0053625 | 0.001344 | 0 | 0 | 1 | 0.98777 | -0.085353 | 0.4 | 1 | 1.1 | 0.9
72 | 1 | 0 | 0 | 0 | 0 | 1 | 0.99431 | -0.039884 | 0.4 | 1 | 1.1 | 0.9
77 | 1 | 0.0011177 | 0.00028013 | 0 | 0 | 1 | 0.99393 | -0.04257 | 0.4 | 1 | 1.1 | 0.9
71 | 1 | 0 | 0 | 0 | 0 | 1 | 0.99397 | -0.042287 | 0.4 | 1 | 1.1 | 0.9
18 | 1 | 0.0020655 | 0.00051766 | 0 | 0 | 1 | 0.99379 | -0.043061 | 0.4 | 1 | 1.1 | 0.9
19 | 1 | 0.0020262 | 0.00050781 | 0 | 0 | 1 | 0.99468 | -0.036884 | 0.4 | 1 | 1.1 | 0.9
20 | 1 | 0 | 0 | 0 | 0 | 1 | 0.99127 | -0.060667 | 0.4 | 1 | 1.1 | 0.9
21 | 1 | 0.002982 | 0.00074736 | 0 | 0 | 1 | 0.99436 | -0.039092 | 0.4 | 1 | 1.1 | 0.9
23 | 1 | 0.0017718 | 0.00044405 | 0 | 0 | 1 | 0.98972 | -0.071576 | 0.4 | 1 | 1.1 | 0.9
24 | 1 | 0.0034988 | 0.00087688 | 0 | 0 | 1 | 0.98957 | -0.072541 | 0.4 | 1 | 1.1 | 0.9
25 | 1 | 0.0071023 | 0.00178 | 0 | 0 | 1 | 0.99415 | -0.040594 | 0.4 | 1 | 1.1 | 0.9
80 | 1 | 0.003282 | 0.00082255 | 0 | 0 | 1 | 0.9894 | -0.073807 | 0.4 | 1 | 1.1 | 0.9
61 | 1 | 0 | 0 | 0 | 0 | 1 | 0.98889 | -0.077327 | 0.4 | 1 | 1.1 | 0.9
26 | 1 | 0.0034608 | 0.00086736 | 0 | 0 | 1 | 0.99413 | -0.040706 | 0.4 | 1 | 1.1 | 0.9
35 | 1 | 0.0031695 | 0.00079435 | 0 | 0 | 1 | 0.98868 | -0.078826 | 0.4 | 1 | 1.1 | 0.9
43 | 1 | 0 | 0 | 0 | 0 | 1 | 0.98847 | -0.080261 | 0.4 | 1 | 1.1 | 0.9
27 | 1 | 0.0025006 | 0.00062672 | 0 | 0 | 1 | 0.97292 | -0.19058 | 0.4 | 1 | 1.1 | 0.9
28 | 1 | 0.0015591 | 0.00039075 | 0 | 0 | 1 | 0.97248 | -0.19377 | 0.4 | 1 | 1.1 | 0.9
29 | 1 | 0.0076015 | 0.0019051 | 0 | 0 | 1 | 0.97356 | -0.186 | 0.4 | 1 | 1.1 | 0.9
30 | 1 | 0 | 0 | 0 | 0 | 1 | 0.97195 | -0.19762 | 0.4 | 1 | 1.1 | 0.9
31 | 1 | 0.0016059 | 0.00040248 | 0 | 0 | 1 | 0.97516 | -0.17456 | 0.4 | 1 | 1.1 | 0.9
36 | 1 | 0.0037957 | 0.0009513 | 0 | 0 | 1 | 0.97155 | -0.2005 | 0.4 | 1 | 1.1 | 0.9
46 | 1 | 0 | 0 | 0 | 0 | 1 | 0.97544 | -0.17253 | 0.4 | 1 | 1.1 | 0.9
39 | 1 | 0 | 0 | 0 | 0 | 1 | 0.99298 | -0.049256 | 0.4 | 1 | 1.1 | 0.9
66 | 1 | 0.0016819 | 0.00042152 | 0 | 0 | 1 | 0.99292 | -0.04969 | 0.4 | 1 | 1.1 | 0.9
64 | 1 | 0.0027602 | 0.00069178 | 0 | 0 | 1 | 0.993 | -0.049145 | 0.4 | 1 | 1.1 | 0.9
37 | 1 | 0.0047259 | 0.0011844 | 0 | 0 | 1 | 0.97137 | -0.20176 | 0.4 | 1 | 1.1 | 0.9
47 | 1 | 0.002532 | 0.00063458 | 0 | 0 | 1 | 0.97695 | -0.1617 | 0.4 | 1 | 1.1 | 0.9
32 | 1 | 0.0022013 | 0.00055169 | 0 | 0 | 1 | 0.98831 | -0.081452 | 0.4 | 1 | 1.1 | 0.9
33 | 1 | 0.003358 | 0.00084159 | 0 | 0 | 1 | 0.98847 | -0.080315 | 0.4 | 1 | 1.1 | 0.9
34 | 1 | 0.002453 | 0.00061478 | 0 | 0 | 1 | 0.98828 | -0.081657 | 0.4 | 1 | 1.1 | 0.9
38 | 1 | 0.0043224 | 0.0010833 | 0 | 0 | 1 | 0.97127 | -0.20251 | 0.4 | 1 | 1.1 | 0.9
65 | 1 | 0 | 0 | 0 | 0 | 1 | 0.9931 | -0.048395 | 0.4 | 1 | 1.1 | 0.9
40 | 1 | 0.0025764 | 0.0006457 | 0 | 0 | 1 | 0.98616 | -0.09647 | 0.4 | 1 | 1.1 | 0.9
41 | 1 | 0.0036234 | 0.00090812 | 0 | 0 | 1 | 0.98667 | -0.092889 | 0.4 | 1 | 1.1 | 0.9
42 | 1 | 0 | 0 | 0 | 0 | 1 | 0.98533 | -0.10233 | 0.4 | 1 | 1.1 | 0.9
44 | 1 | 0.0023978 | 0.00060095 | 0 | 0 | 1 | 0.98331 | -0.11655 | 0.4 | 1 | 1.1 | 0.9
62 | 1 | 0.0024526 | 0.00061469 | 0 | 0 | 1 | 0.98838 | -0.080903 | 0.4 | 1 | 1.1 | 0.9
48 | 1 | 0.0019393 | 0.00048604 | 0 | 0 | 1 | 0.98217 | -0.12461 | 0.4 | 1 | 1.1 | 0.9
87 | 1 | 0.0018801 | 0.00047119 | 0 | 0 | 1 | 0.98834 | -0.081214 | 0.4 | 1 | 1.1 | 0.9
49 | 1 | 0 | 0 | 0 | 0 | 1 | 0.98019 | -0.13869 | 0.4 | 1 | 1.1 | 0.9
57 | 1 | 0.0024456 | 0.00061291 | 0 | 0 | 1 | 0.9781 | -0.15349 | 0.4 | 1 | 1.1 | 0.9
58 | 1 | 0 | 0 | 0 | 0 | 1 | 0.97869 | -0.14931 | 0.4 | 1 | 1.1 | 0.9
50 | 1 | 0 | 0 | 0 | 0 | 1 | 0.98008 | -0.13943 | 0.4 | 1 | 1.1 | 0.9
63 | 1 | 0.00075449 | 0.00018909 | 0 | 0 | 1 | 0.97922 | -0.14552 | 0.4 | 1 | 1.1 | 0.9
51 | 1 | 0.002113 | 0.00052956 | 0 | 0 | 1 | 0.99644 | -0.024909 | 0.4 | 1 | 1.1 | 0.9
52 | 1 | 0 | 0 | 0 | 0 | 1 | 0.99599 | -0.02807 | 0.4 | 1 | 1.1 | 0.9
53 | 1 | 0 | 0 | 0 | 0 | 1 | 0.99682 | -0.022259 | 0.4 | 1 | 1.1 | 0.9
54 | 1 | 0 | 0 | 0 | 0 | 1 | 0.99479 | -0.036521 | 0.4 | 1 | 1.1 | 0.9
55 | 1 | 0 | 0 | 0 | 0 | 1 | 0.99808 | -0.013377 | 0.4 | 1 | 1.1 | 0.9
56 | 1 | 0.0064939 | 0.0016275 | 0 | 0 | 1 | 0.9967 | -0.023096 | 0.4 | 1 | 1.1 | 0.9
88 | 1 | 0.0075011 | 0.00188 | 0 | 0 | 1 | 0.99427 | -0.040136 | 0.4 | 1 | 1.1 | 0.9
69 | 1 | 0 | 0 | 0 | 0 | 1 | 0.994 | -0.042088 | 0.4 | 1 | 1.1 | 0.9
91 | 1 | 0.0042966 | 0.0010768 | 0 | 0 | 1 | 0.99794 | -0.014364 | 0.4 | 1 | 1.1 | 0.9
68 | 1 | 0.0015756 | 0.00039489 | 0 | 0 | 1 | 0.99353 | -0.045391 | 0.4 | 1 | 1.1 | 0.9
76 | 1 | 0.0050966 | 0.0012773 | 0 | 0 | 1 | 0.99427 | -0.040154 | 0.4 | 1 | 1.1 | 0.9
90 | 1 | 0.0040031 | 0.0010033 | 0 | 0 | 1 | 0.99877 | -0.008558 | 0.4 | 1 | 1.1 | 0.9
67 | 1 | 0.0024553 | 0.00061535 | 0 | 0 | 1 | 0.99313 | -0.048201 | 0.4 | 1 | 1.1 | 0.9
70 | 1 | 0.001091 | 0.00027344 | 0 | 0 | 1 | 0.99326 | -0.047243 | 0.4 | 1 | 1.1 | 0.9
73 | 1 | 0.0012349 | 0.0003095 | 0 | 0 | 1 | 0.99314 | -0.048158 | 0.4 | 1 | 1.1 | 0.9
79 | 1 | 0.0029144 | 0.00073042 | 0 | 0 | 1 | 0.99312 | -0.04827 | 0.4 | 1 | 1.1 | 0.9

## generator_data
GEN_BUS | PG | QG | QMAX | QMIN | VG | MBASE | GEN_STATUS | PMAX | PMIN
82 | 0.18979 | 0.047865 | 10 | -10 | 1 | 100 | 1 | 10 | 0

## branch_data
F_BUS | T_BUS | BR_R | BR_X | BR_B | RATE_A | RATE_B | RATE_C | TAP | SHIFT | BR_STATUS | ANGMIN | ANGMAX | P_in | Q_in | P_out | Q_out
1 | 2 | 0.75768 | 0.29141 | 7.6463e-10 | 0 | 0 | 0 | 0 | 0 | 1 | -90 | 90 | -0.011022 | -0.0027613 | 0.011023 | 0.0027617
1 | 3 | 2.1476 | 0.82601 | 2.1673e-09 | 0 | 0 | 0 | 0 | 0 | 1 | -90 | 90 | 0.0092113 | 0.0023076 | -0.0092093 | -0.002307
2 | 6 | 4.4188 | 1.6995 | 4.4593e-09 | 0 | 0 | 0 | 0 | 0 | 1 | -90 | 90 | -0.011023 | -0.0027617 | 0.011029 | 0.0027635
3 | 11 | 2.6239 | 1.0092 | 2.648e-09 | 0 | 0 | 0 | 0 | 0 | 1 | -90 | 90 | 0.0092093 | 0.002307 | -0.0092068 | -0.0023063
6 | 7 | 4.1123 | 1.5816 | 4.15e-09 | 0 | 0 | 0 | 0 | 0 | 1 | -90 | 90 | -0.015594 | -0.0039077 | 0.015605 | 0.0039115
6 | 98 | 0.23062 | 0.0887 | 2.3274e-10 | 0 | 0 | 0 | 0 | 0 | 1 | -90 | 90 | 0.0045654 | 0.0011442 | -0.0045653 | -0.0011442
11 | 94 | 0.66846 | 0.2571 | 6.7459e-10 | 0 | 0 | 0 | 0 | 0 | 1 | -90 | 90 | 0.0023269 | 0.00058313 | -0.0023269 | -0.00058318
11 | 84 | 3.5005 | 1.3463 | 3.5326e-09 | 0 | 0 | 0 | 0 | 0 | 1 | -90 | 90 | 0.0068799 | 0.0017232 | -0.006878 | -0.0017228
4 | 7 | 3.9301 | 1.5116 | 3.9662e-09 | 0 | 0 | 0 | 0 | 0 | 1 | -90 | 90 | 0.019086 | 0.0047856 | -0.01907 | -0.00478
4 | 85 | 2.1024 | 0.8086 | 2.1217e-09 | 0 | 0 | 0 | 0 | 0 | 1 | -90 | 90 | -0.019086 | -0.0047856 | 0.019094 | 0.0047887
7 | 93 | 0.27612 | 0.1062 | 2.7865e-10 | 0 | 0 | 0 | 0 | 0 | 1 | -90 | 90 | 0.0034651 | 0.00086842 | -0.0034651 | -0.00086843
85 | 86 | 3.8395 | 1.4767 | 3.8747e-09 | 0 | 0 | 0 | 0 | 0 | 1 | -90 | 90 | -0.021386 | -0.005363 | 0.021405 | 0.0053701
5 | 92 | 0.21866 | 0.0841 | 2.2067e-10 | 0 | 0 | 0 | 0 | 0 | 1 | -90 | 90 | 0.0046232 | 0.0011587 | -0.0046232 | -0.0011587
5 | 8 | 6.1561 | 2.3677 | 6.2126e-09 | 0 | 0 | 0 | 0 | 0 | 1 | -90 | 90 | -0.0046232 | -0.0011587 | 0.0046246 | 0.0011586
8 | 9 | 2.85 | 1.0961 | 2.8761e-09 | 0 | 0 | 0 | 0 | 0 | 1 | -90 | 90 | 0.0032763 | 0.00082087 | -0.003276 | -0.00082102
8 | 10 | 3.7639 | 1.4477 | 3.7985e-09 | 0 | 0 | 0 | 0 | 0 | 1 | -90 | 90 | -0.035899 | -0.0090051 | 0.035952 | 0.0090252
8 | 86 | 3.0723 | 1.1816 | 3.1004e-09 | 0 | 0 | 0 | 0 | 0 | 1 | -90 | 90 | 0.027998 | 0.0070256 | -0.027972 | -0.0070158
9 | 99 | 0.25584 | 0.0984 | 2.5819e-10 | 0 | 0 | 0 | 0 | 0 | 1 | -90 | 90 | 0.003276 | 0.00082102 | -0.0032759 | -0.00082103
10 | 60 | 2.1671 | 0.83349 | 2.187e-09 | 0 | 0 | 0 | 0 | 0 | 1 | -90 | 90 | -0.039154 | -0.009827 | 0.03919 | 0.0098408
10 | 59 | 5.7707 | 2.2195 | 5.8236e-09 | 0 | 0 | 0 | 0 | 0 | 1 | -90 | 90 | 0.0032015 | 0.00080189 | -0.0032008 | -0.0008022
60 | 81 | 0.023757 | 0.0091374 | 2.3975e-11 | 0 | 0 | 0 | 0 | 0 | 1 | -90 | 90 | -0.041928 | -0.010527 | 0.041928 | 0.010527
84 | 96 | 0.66833 | 0.25705 | 6.7446e-10 | 0 | 0 | 0 | 0 | 0 | 1 | -90 | 90 | 0.0022568 | 0.00056556 | -0.0022568 | -0.00056561
84 | 12 | 4.0687 | 1.5649 | 4.106e-09 | 0 | 0 | 0 | 0 | 0 | 1 | -90 | 90 | 0.0023443 | 0.00058712 | -0.0023441 | -0.00058742
84 | 14 | 4.7684 | 1.834 | 4.8122e-09 | 0 | 0 | 0 | 0 | 0 | 1 | -90 | 90 | 0.0022769 | 0.00057016 | -0.0022766 | -0.00057052
12 | 95 | 0.67301 | 0.25885 | 6.7919e-10 | 0 | 0 | 0 | 0 | 0 | 1 | -90 | 90 | 0.0023441 | 0.00058742 | -0.002344 | -0.00058747
13 | 75 | 1.0505 | 0.40402 | 1.0601e-09 | 0 | 0 | 0 | 0 | 0 | 1 | -90 | 90 | 0.0078881 | 0.0019763 | -0.0078874 | -0.0019761
13 | 74 | 2.12 | 0.81539 | 2.1395e-09 | 0 | 0 | 0 | 0 | 0 | 1 | -90 | 90 | -0.0078881 | -0.0019763 | 0.0078895 | 0.0019766
75 | 17 | 1.2331 | 0.47426 | 1.2444e-09 | 0 | 0 | 0 | 0 | 0 | 1 | -90 | 90 | 0.0067536 | 0.001692 | -0.006753 | -0.0016919
74 | 72 | 0.10612 | 0.040815 | 1.0709e-10 | 0 | 0 | 0 | 0 | 0 | 1 | -90 | 90 | -0.010716 | -0.0026849 | 0.010716 | 0.0026849
14 | 97 | 0.72839 | 0.28015 | 7.3507e-10 | 0 | 0 | 0 | 0 | 0 | 1 | -90 | 90 | 0.0022766 | 0.00057052 | -0.0022766 | -0.00057057
15 | 89 | 1.1565 | 0.4448 | 1.1671e-09 | 0 | 0 | 0 | 0 | 0 | 1 | -90 | 90 | 0.0020619 | 0.00051666 | -0.0020619 | -0.00051675
15 | 17 | 4.6507 | 1.7887 | 4.6934e-09 | 0 | 0 | 0 | 0 | 0 | 1 | -90 | 90 | -0.0020619 | -0.00051666 | 0.0020621 | 0.00051628
17 | 78 | 0.70226 | 0.2701 | 7.087e-10 | 0 | 0 | 0 | 0 | 0 | 1 | -90 | 90 | 0.0046909 | 0.0011756 | -0.0046907 | -0.0011756
82 | 83 | 1.725 | 0.66345 | 1.7408e-09 | 0 | 0 | 0 | 0 | 0 | 1 | -90 | 90 | 0.055321 | 0.013895 | -0.055265 | -0.013873
82 | 22 | 2.5014 | 0.96206 | 5.0486e-09 | 0 | 0 | 0 | 0 | 0 | 1 | -90 | 90 | 0.13447 | 0.03397 | -0.13399 | -0.033786
83 | 90 | 4.0694 | 1.5652 | 4.1067e-09 | 0 | 0 | 0 | 0 | 0 | 1 | -90 | 90 | 0.0040038 | 0.0010031 | -0.0040031 | -0.0010033
83 | 55 | 1.5436 | 0.5937 | 1.5578e-09 | 0 | 0 | 0 | 0 | 0 | 1 | -90 | 90 | 0.051261 | 0.01287 | -0.051218 | -0.012854
22 | 19 | 1.116 | 0.42922 | 2.2524e-09 | 0 | 0 | 0 | 0 | 0 | 1 | -90 | 90 | 0.13283 | 0.033494 | -0.13262 | -0.033413
81 | 80 | 3.1173 | 1.199 | 3.1459e-09 | 0 | 0 | 0 | 0 | 0 | 1 | -90 | 90 | -0.047291 | -0.011871 | 0.047367 | 0.0119
72 | 76 | 0.68211 | 0.26235 | 6.8837e-10 | 0 | 0 | 0 | 0 | 0 | 1 | -90 | 90 | 0.0050968 | 0.0012773 | -0.0050966 | -0.0012773
72 | 54 | 2.7386 | 1.0533 | 2.7638e-09 | 0 | 0 | 0 | 0 | 0 | 1 | -90 | 90 | -0.015813 | -0.0039623 | 0.01582 | 0.0039648
77 | 71 | 3.2518 | 1.2507 | 3.2817e-09 | 0 | 0 | 0 | 0 | 0 | 1 | -90 | 90 | -0.0011177 | -0.00028013 | 0.0011178 | 0.00027982
71 | 69 | 2.2876 | 0.87985 | 2.3086e-09 | 0 | 0 | 0 | 0 | 0 | 1 | -90 | 90 | -0.0011178 | -0.00027982 | 0.0011178 | 0.00027961
18 | 19 | 0.68726 | 0.26433 | 1.3871e-09 | 0 | 0 | 0 | 0 | 0 | 1 | -90 | 90 | -0.11694 | -0.02947 | 0.11704 | 0.029509
18 | 20 | 1.9878 | 0.76453 | 4.0121e-09 | 0 | 0 | 0 | 0 | 0 | 1 | -90 | 90 | 0.11487 | 0.028952 | -0.11459 | -0.028844
19 | 21 | 2.1005 | 0.80788 | 2.1198e-09 | 0 | 0 | 0 | 0 | 0 | 1 | -90 | 90 | 0.013551 | 0.0033968 | -0.013547 | -0.0033954
20 | 23 | 2.6701 | 1.027 | 2.6946e-09 | 0 | 0 | 0 | 0 | 0 | 1 | -90 | 90 | 0.052516 | 0.013203 | -0.052436 | -0.013173
20 | 24 | 2.4689 | 0.9496 | 2.4916e-09 | 0 | 0 | 0 | 0 | 0 | 1 | -90 | 90 | 0.062074 | 0.015641 | -0.061971 | -0.015602
21 | 25 | 1.8299 | 0.70382 | 1.8467e-09 | 0 | 0 | 0 | 0 | 0 | 1 | -90 | 90 | 0.010565 | 0.002648 | -0.010563 | -0.0026473
23 | 80 | 0.56428 | 0.21703 | 5.6946e-10 | 0 | 0 | 0 | 0 | 0 | 1 | -90 | 90 | 0.050664 | 0.012728 | -0.050649 | -0.012722
24 | 61 | 1.0528 | 0.40493 | 1.0625e-09 | 0 | 0 | 0 | 0 | 0 | 1 | -90 | 90 | 0.058472 | 0.014725 | -0.058433 | -0.01471
25 | 26 | 0.41925 | 0.16125 | 4.2309e-10 | 0 | 0 | 0 | 0 | 0 | 1 | -90 | 90 | 0.0034609 | 0.00086734 | -0.0034608 | -0.00086736
61 | 35 | 1.7069 | 0.65649 | 1.7225e-09 | 0 | 0 | 0 | 0 | 0 | 1 | -90 | 90 | 0.011186 | 0.0028034 | -0.011184 | -0.0028027
61 | 43 | 0.79898 | 0.3073 | 8.0631e-10 | 0 | 0 | 0 | 0 | 0 | 1 | -90 | 90 | 0.047246 | 0.011906 | -0.047227 | -0.011899
35 | 33 | 2.3648 | 0.90953 | 2.3865e-09 | 0 | 0 | 0 | 0 | 0 | 1 | -90 | 90 | 0.0080147 | 0.0020084 | -0.008013 | -0.002008
43 | 62 | 1.8854 | 0.72514 | 1.9027e-09 | 0 | 0 | 0 | 0 | 0 | 1 | -90 | 90 | 0.0043332 | 0.0010857 | -0.0043328 | -0.0010857
43 | 41 | 3.7818 | 1.4546 | 3.8165e-09 | 0 | 0 | 0 | 0 | 0 | 1 | -90 | 90 | 0.042894 | 0.010813 | -0.042818 | -0.010785
27 | 28 | 2.7274 | 1.049 | 2.7524e-09 | 0 | 0 | 0 | 0 | 0 | 1 | -90 | 90 | 0.014423 | 0.0036164 | -0.014417 | -0.0036142
27 | 29 | 3.3357 | 1.283 | 3.3663e-09 | 0 | 0 | 0 | 0 | 0 | 1 | -90 | 90 | -0.016924 | -0.0042431 | 0.016935 | 0.0042469
28 | 30 | 3.6958 | 1.4214 | 3.7297e-09 | 0 | 0 | 0 | 0 | 0 | 1 | -90 | 90 | 0.012858 | 0.0032234 | -0.012851 | -0.0032212
29 | 31 | 5.7721 | 2.22 | 5.825e-09 | 0 | 0 | 0 | 0 | 0 | 1 | -90 | 90 | -0.024536 | -0.006152 | 0.024575 | 0.0061664
30 | 36 | 2.7586 | 1.061 | 2.7839e-09 | 0 | 0 | 0 | 0 | 0 | 1 | -90 | 90 | 0.012851 | 0.0032212 | -0.012846 | -0.0032195
31 | 46 | 0.96246 | 0.37018 | 9.713e-10 | 0 | 0 | 0 | 0 | 0 | 1 | -90 | 90 | -0.026181 | -0.0065689 | 0.026188 | 0.0065717
36 | 37 | 1.7049 | 0.65571 | 1.7205e-09 | 0 | 0 | 0 | 0 | 0 | 1 | -90 | 90 | 0.0090501 | 0.0022681 | -0.0090486 | -0.0022677
46 | 47 | 5.144 | 1.9784 | 5.1912e-09 | 0 | 0 | 0 | 0 | 0 | 1 | -90 | 90 | -0.026188 | -0.0065716 | 0.026228 | 0.0065863
39 | 66 | 3.3145 | 1.2748 | 3.3449e-09 | 0 | 0 | 0 | 0 | 0 | 1 | -90 | 90 | 0.001682 | 0.00042122 | -0.0016819 | -0.00042152
39 | 64 | 0.83939 | 0.32284 | 8.471e-10 | 0 | 0 | 0 | 0 | 0 | 1 | -90 | 90 | -0.001682 | -0.00042122 | 0.001682 | 0.00042115
64 | 65 | 2.1675 | 0.83364 | 2.1874e-09 | 0 | 0 | 0 | 0 | 0 | 1 | -90 | 90 | -0.0044422 | -0.0011129 | 0.0044427 | 0.0011129
37 | 38 | 2.1281 | 0.81849 | 2.1476e-09 | 0 | 0 | 0 | 0 | 0 | 1 | -90 | 90 | 0.0043228 | 0.0010833 | -0.0043223 | -0.0010833
47 | 57 | 3.5652 | 1.3712 | 3.5979e-09 | 0 | 0 | 0 | 0 | 0 | 1 | -90 | 90 | -0.028759 | -0.0072209 | 0.028792 | 0.0072332
32 | 33 | 3.1071 | 1.195 | 3.1356e-09 | 0 | 0 | 0 | 0 | 0 | 1 | -90 | 90 | -0.0046543 | -0.0011664 | 0.0046551 | 0.0011664
32 | 34 | 1.0643 | 0.40934 | 1.0741e-09 | 0 | 0 | 0 | 0 | 0 | 1 | -90 | 90 | 0.002453 | 0.0006147 | -0.002453 | -0.00061478
65 | 67 | 0.56019 | 0.21546 | 5.6533e-10 | 0 | 0 | 0 | 0 | 0 | 1 | -90 | 90 | -0.0044427 | -0.0011129 | 0.0044428 | 0.0011129
40 | 41 | 1.1698 | 0.44993 | 1.1806e-09 | 0 | 0 | 0 | 0 | 0 | 1 | -90 | 90 | -0.039175 | -0.0098691 | 0.039195 | 0.0098766
40 | 42 | 2.0481 | 0.78771 | 2.0669e-09 | 0 | 0 | 0 | 0 | 0 | 1 | -90 | 90 | 0.036599 | 0.0092234 | -0.036569 | -0.0092121
42 | 44 | 4.9551 | 1.9058 | 5.0006e-09 | 0 | 0 | 0 | 0 | 0 | 1 | -90 | 90 | 0.036569 | 0.0092121 | -0.036496 | -0.0091847
44 | 48 | 2.9987 | 1.1533 | 3.0262e-09 | 0 | 0 | 0 | 0 | 0 | 1 | -90 | 90 | 0.034098 | 0.0085838 | -0.03406 | -0.0085693
62 | 87 | 2.1029 | 0.8088 | 2.1222e-09 | 0 | 0 | 0 | 0 | 0 | 1 | -90 | 90 | 0.0018802 | 0.00047102 | -0.0018801 | -0.00047119
48 | 49 | 5.5391 | 2.1304 | 5.5899e-09 | 0 | 0 | 0 | 0 | 0 | 1 | -90 | 90 | 0.032121 | 0.0080833 | -0.032058 | -0.0080596
49 | 50 | 0.29016 | 0.1116 | 2.9282e-10 | 0 | 0 | 0 | 0 | 0 | 1 | -90 | 90 | 0.032058 | 0.0080596 | -0.032054 | -0.0080584
57 | 58 | 1.6751 | 0.64425 | 1.6904e-09 | 0 | 0 | 0 | 0 | 0 | 1 | -90 | 90 | -0.031238 | -0.0078461 | 0.031256 | 0.0078529
58 | 63 | 1.5203 | 0.58472 | 1.5342e-09 | 0 | 0 | 0 | 0 | 0 | 1 | -90 | 90 | -0.031256 | -0.0078529 | 0.031273 | 0.0078591
50 | 63 | 2.3924 | 0.92014 | 2.4143e-09 | 0 | 0 | 0 | 0 | 0 | 1 | -90 | 90 | 0.032054 | 0.0080584 | -0.032027 | -0.0080481
51 | 52 | 1.0705 | 0.41172 | 1.0803e-09 | 0 | 0 | 0 | 0 | 0 | 1 | -90 | 90 | 0.03824 | 0.009592 | -0.038224 | -0.0095857
51 | 53 | 0.85071 | 0.32719 | 8.5851e-10 | 0 | 0 | 0 | 0 | 0 | 1 | -90 | 90 | -0.040353 | -0.010122 | 0.040368 | 0.010127
52 | 54 | 2.8569 | 1.0988 | 2.8831e-09 | 0 | 0 | 0 | 0 | 0 | 1 | -90 | 90 | 0.038224 | 0.0095857 | -0.038179 | -0.0095688
53 | 55 | 2.4602 | 0.94625 | 2.4828e-09 | 0 | 0 | 0 | 0 | 0 | 1 | -90 | 90 | -0.046863 | -0.011755 | 0.046921 | 0.011777
53 | 56 | 1.6672 | 0.64125 | 1.6825e-09 | 0 | 0 | 0 | 0 | 0 | 1 | -90 | 90 | 0.0064947 | 0.0016277 | -0.0064939 | -0.0016275
54 | 88 | 6.207 | 2.3873 | 6.2639e-09 | 0 | 0 | 0 | 0 | 0 | 1 | -90 | 90 | 0.0075049 | 0.0018808 | -0.0075011 | -0.00188
54 | 69 | 4.828 | 1.8569 | 4.8723e-09 | 0 | 0 | 0 | 0 | 0 | 1 | -90 | 90 | 0.014854 | 0.0037232 | -0.014843 | -0.0037192
55 | 91 | 2.9797 | 1.1461 | 3.0071e-09 | 0 | 0 | 0 | 0 | 0 | 1 | -90 | 90 | 0.0042972 | 0.0010768 | -0.0042966 | -0.0010768
69 | 68 | 3.0961 | 1.1908 | 3.1246e-09 | 0 | 0 | 0 | 0 | 0 | 1 | -90 | 90 | 0.013725 | 0.0034396 | -0.013719 | -0.0034375
68 | 70 | 1.9593 | 0.75359 | 1.9773e-09 | 0 | 0 | 0 | 0 | 0 | 1 | -90 | 90 | 0.012143 | 0.0030426 | -0.01214 | -0.0030416
67 | 70 | 1.7841 | 0.68619 | 1.8005e-09 | 0 | 0 | 0 | 0 | 0 | 1 | -90 | 90 | -0.0068981 | -0.0017282 | 0.006899 | 0.0017284
70 | 73 | 2.8318 | 1.0892 | 2.8578e-09 | 0 | 0 | 0 | 0 | 0 | 1 | -90 | 90 | 0.0041499 | 0.0010398 | -0.0041494 | -0.0010399
73 | 79 | 0.49582 | 0.1907 | 5.0037e-10 | 0 | 0 | 0 | 0 | 0 | 1 | -90 | 90 | 0.0029145 | 0.00073039 | -0.0029144 | -0.00073042