## bus_data
BUS_I | BUS_TYPE | Pd | Qd | Gs | Bs | area | Vm | Va | baseKV | zone | Vmax | Vmin
1 | 3 | 0.017944 | 0.0044973 | 0 | 0 | 1 | 1 | 0 | 0.4 | 1 | 1.1 | 0.9
2 | 1 | 0 | 0 | 0 | 0 | 1 | 0.98958 | -0.07209 | 0.4 | 1 | 1.1 | 0.9
4 | 1 | 0 | 0 | 0 | 0 | 1 | 0.98887 | -0.077097 | 0.4 | 1 | 1.1 | 0.9
5 | 1 | 0 | 0 | 0 | 0 | 1 | 0.98881 | -0.077496 | 0.4 | 1 | 1.1 | 0.9
8 | 1 | 0 | 0 | 0 | 0 | 1 | 0.98697 | -0.090469 | 0.4 | 1 | 1.1 | 0.9
70 | 1 | 0 | 0 | 0 | 0 | 1 | 0.98547 | -0.10089 | 0.4 | 1 | 1.1 | 0.9
83 | 1 | 0.0071904 | 0.0018021 | 0 | 0 | 1 | 0.98854 | -0.079431 | 0.4 | 1 | 1.1 | 0.9
47 | 1 | 0.0038574 | 0.00096675 | 0 | 0 | 1 | 0.98526 | -0.10256 | 0.4 | 1 | 1.1 | 0.9
45 | 1 | 0.0030698 | 0.00076937 | 0 | 0 | 1 | 0.98679 | -0.091712 | 0.4 | 1 | 1.1 | 0.9
6 | 1 | 0.030482 | 0.0076395 | 0 | 0 | 1 | 0.98133 | -0.1304 | 0.4 | 1 | 1.1 | 0.9
7 | 1 | 0 | 0 | 0 | 0 | 1 | 0.98195 | -0.12598 | 0.4 | 1 | 1.1 | 0.9
69 | 1 | 0.004196 | 0.0010516 | 0 | 0 | 1 | 0.98347 | -0.11502 | 0.4 | 1 | 1.1 | 0.9
9 | 1 | 0 | 0 | 0 | 0 | 1 | 0.98154 | -0.1289 | 0.4 | 1 | 1.1 | 0.9
10 | 1 | 0.0073647 | 0.0018458 | 0 | 0 | 1 | 0.98325 | -0.11679 | 0.4 | 1 | 1.1 | 0.9
20 | 1 | 0.0022046 | 0.00055252 | 0 | 0 | 1 | 0.98077 | -0.1344 | 0.4 | 1 | 1.1 | 0.9
48 | 1 | 0.0016192 | 0.0004058 | 0 | 0 | 1 | 0.98377 | -0.11304 | 0.4 | 1 | 1.1 | 0.9
21 | 1 | 0.0014443 | 0.00036198 | 0 | 0 | 1 | 0.97942 | -0.14396 | 0.4 | 1 | 1.1 | 0.9
11 | 1 | 0.00066881 | 0.00016762 | 0 | 0 | 1 | 0.97765 | -0.15667 | 0.4 | 1 | 1.1 | 0.9
13 | 1 | 0 | 0 | 0 | 0 | 1 | 0.97766 | -0.15658 | 0.4 | 1 | 1.1 | 0.9
12 | 1 | 0.0013586 | 0.0003405 | 0 | 0 | 1 | 0.97391 | -0.1835 | 0.4 | 1 | 1.1 | 0.9
14 | 1 | 0 | 0 | 0 | 0 | 1 | 0.97395 | -0.1832 | 0.4 | 1 | 1.1 | 0.9
15 | 1 | 0.0015966 | 0.00040015 | 0 | 0 | 1 | 0.97757 | -0.15725 | 0.4 | 1 | 1.1 | 0.9
16 | 1 | 0.00057038 | 0.00014295 | 0 | 0 | 1 | 0.97795 | -0.15449 | 0.4 | 1 | 1.1 | 0.9
27 | 1 | 0.00078768 | 0.00019741 | 0 | 0 | 1 | 0.97388 | -0.18368 | 0.4 | 1 | 1.1 | 0.9
23 | 1 | 0.00057191 | 0.00014334 | 0 | 0 | 1 | 0.97412 | -0.18194 | 0.4 | 1 | 1.1 | 0.9
17 | 1 | 0.0019571 | 0.0004905 | 0 | 0 | 1 | 0.97742 | -0.15827 | 0.4 | 1 | 1.1 | 0.9
22 | 1 | 0 | 0 | 0 | 0 | 1 | 0.97832 | -0.15183 | 0.4 | 1 | 1.1 | 0.9
28 | 1 | 0.0014802 | 0.00037098 | 0 | 0 | 1 | 0.97379 | -0.18432 | 0.4 | 1 | 1.1 | 0.9
24 | 1 | 0 | 0 | 0 | 0 | 1 | 0.97429 | -0.18073 | 0.4 | 1 | 1.1 | 0.9
18 | 1 | 0.001448 | 0.00036289 | 0 | 0 | 1 | 0.97728 | -0.15927 | 0.4 | 1 | 1.1 | 0.9
42 | 1 | 0 | 0 | 0 | 0 | 1 | 0.97792 | -0.15468 | 0.4 | 1 | 1.1 | 0.9
19 | 1 | 0.0018659 | 0.00046765 | 0 | 0 | 1 | 0.9772 | -0.15989 | 0.4 | 1 | 1.1 | 0.9
30 | 1 | 0.002627 | 0.00065838 | 0 | 0 | 1 | 0.97713 | -0.1604 | 0.4 | 1 | 1.1 | 0.9
31 | 1 | 0.0009646 | 0.00024175 | 0 | 0 | 1 | 0.97711 | -0.1605 | 0.4 | 1 | 1.1 | 0.9
40 | 1 | 0.0010399 | 0.00026063 | 0 | 0 | 1 | 0.97744 | -0.15812 | 0.4 | 1 | 1.1 | 0.9
25 | 1 | 0.0066976 | 0.0016786 | 0 | 0 | 1 | 0.97453 | -0.17902 | 0.4 | 1 | 1.1 | 0.9
26 | 1 | 0 | 0 | 0 | 0 | 1 | 0.97501 | -0.17557 | 0.4 | 1 | 1.1 | 0.9
37 | 1 | 0.00052174 | 0.00013076 | 0 | 0 | 1 | 0.97508 | -0.17507 | 0.4 | 1 | 1.1 | 0.9
38 | 1 | 0.0017189 | 0.00043079 | 0 | 0 | 1 | 0.97549 | -0.17212 | 0.4 | 1 | 1.1 | 0.9
29 | 1 | 0.00089524 | 0.00022437 | 0 | 0 | 1 | 0.97374 | -0.1847 | 0.4 | 1 | 1.1 | 0.9
36 | 1 | 0.0010685 | 0.0002678 | 0 | 0 | 1 | 0.9737 | -0.18497 | 0.4 | 1 | 1.1 | 0.9
34 | 1 | 0.00062693 | 0.00015712 | 0 | 0 | 1 | 0.9737 | -0.185 | 0.4 | 1 | 1.1 | 0.9
33 | 1 | 0.00067801 | 0.00016992 | 0 | 0 | 1 | 0.97368 | -0.18509 | 0.4 | 1 | 1.1 | 0.9
39 | 1 | 0 | 0 | 0 | 0 | 1 | 0.97603 | -0.16825 | 0.4 | 1 | 1.1 | 0.9
43 | 1 | 0 | 0 | 0 | 0 | 1 | 0.97636 | -0.16587 | 0.4 | 1 | 1.1 | 0.9
41 | 1 | 0.00094891 | 0.00023782 | 0 | 0 | 1 | 0.97703 | -0.16105 | 0.4 | 1 | 1.1 | 0.9
49 | 1 | 0.0039667 | 0.00099416 | 0 | 0 | 1 | 0.97436 | -0.17983 | 0.4 | 1 | 1.1 | 0.9
50 | 1 | 0 | 0 | 0 | 0 | 1 | 0.97439 | -0.17965 | 0.4 | 1 | 1.1 | 0.9
52 | 1 | 0 | 0 | 0 | 0 | 1 | 0.97469 | -0.17748 | 0.4 | 1 | 1.1 | 0.9
62 | 1 | 0 | 0 | 0 | 0 | 1 | 0.97559 | -0.17106 | 0.4 | 1 | 1.1 | 0.9
60 | 1 | 0.0062406 | 0.001564 | 0 | 0 | 1 | 0.97357 | -0.18554 | 0.4 | 1 | 1.1 | 0.9
53 | 1 | 0 | 0 | 0 | 0 | 1 | 0.972 | -0.19682 | 0.4 | 1 | 1.1 | 0.9
61 | 1 | 0 | 0 | 0 | 0 | 1 | 0.9725 | -0.19324 | 0.4 | 1 | 1.1 | 0.9
65 | 1 | 0.0031307 | 0.00078463 | 0 | 0 | 1 | 0.97107 | -0.20351 | 0.4 | 1 | 1.1 | 0.9
81 | 1 | 0.0020488 | 0.00051349 | 0 | 0 | 1 | 0.975 | -0.1753 | 0.4 | 1 | 1.1 | 0.9
59 | 1 | 0 | 0 | 0 | 0 | 1 | 0.97617 | -0.16692 | 0.4 | 1 | 1.1 | 0.9
66 | 1 | 0 | 0 | 0 | 0 | 1 | 0.97071 | -0.20606 | 0.4 | 1 | 1.1 | 0.9
54 | 1 | 0.0028264 | 0.00070837 | 0 | 0 | 1 | 0.97903 | -0.14647 | 0.4 | 1 | 1.1 | 0.9
55 | 1 | 0.0030119 | 0.00075486 | 0 | 0 | 1 | 0.97959 | -0.14249 | 0.4 | 1 | 1.1 | 0.9
56 | 1 | 0 | 0 | 0 | 0 | 1 | 0.97804 | -0.15356 | 0.4 | 1 | 1.1 | 0.9
57 | 1 | 0.011959 | 0.0029971 | 0 | 0 | 1 | 0.98099 | -0.13255 | 0.4 | 1 | 1.1 | 0.9
71 | 1 | 0.0040146 | 0.0010061 | 0 | 0 | 1 | 0.98047 | -0.13632 | 0.4 | 1 | 1.1 | 0.9
58 | 1 | 0 | 0 | 0 | 0 | 1 | 0.97315 | -0.1886 | 0.4 | 1 | 1.1 | 0.9
76 | 1 | 0.0089823 | 0.0022512 | 0 | 0 | 1 | 0.97329 | -0.18754 | 0.4 | 1 | 1.1 | 0.9
75 | 1 | 0.0085524 | 0.0021434 | 0 | 0 | 1 | 0.9729 | -0.19036 | 0.4 | 1 | 1.1 | 0.9
64 | 1 | 0.0052267 | 0.0013099 | 0 | 0 | 1 | 0.97587 | -0.16904 | 0.4 | 1 | 1.1 | 0.9
73 | 1 | 0.0042875 | 0.0010746 | 0 | 0 | 1 | 0.98042 | -0.13663 | 0.4 | 1 | 1.1 | 0.9
82 | 1 | 0 | 0 | 0 | 0 | 1 | 0.9743 | -0.1803 | 0.4 | 1 | 1.1 | 0.9
84 | 1 | 0.0052145 | 0.0013069 | 0 | 0 | 1 | 0.97263 | -0.19234 | 0.4 | 1 | 1.1 | 0.9
63 | 1 | 0.013518 | 0.003388 | 0 | 0 | 1 | 0.97553 | -0.17151 | 0.4 | 1 | 1.1 | 0.9
80 | 1 | 0.0042378 | 0.0010621 | 0 | 0 | 1 | 0.97487 | -0.17624 | 0.4 | 1 | 1.1 | 0.9
67 | 1 | 0.0026402 | 0.0006617 | 0 | 0 | 1 | 0.97066 | -0.20642 | 0.4 | 1 | 1.1 | 0.9
68 | 1 | 0.0051791 | 0.001298 | 0 | 0 | 1 | 0.97041 | -0.20828 | 0.4 | 1 | 1.1 | 0.9
78 | 1 | 0 | 0 | 0 | 0 | 1 | 0.97024 | -0.20952 | 0.4 | 1 | 1.1 | 0.9
77 | 1 | 0.0083225 | 0.0020858 | 0 | 0 | 1 | 0.97008 | -0.21065 | 0.4 | 1 | 1.1 | 0.9
79 | 1 | 0 | 0 | 0 | 0 | 1 | 0.97443 | -0.17937 | 0.4 | 1 | 1.1 | 0.9

## generator_data
GEN_BUS | PG | QG | QMAX | QMIN | VG | MBASE | GEN_STATUS | PMAX | PMIN
1 | 0.21714 | 0.05498 | 10 | -10 | 1 | 100 | 1 | 10 | 0

## branch_data
F_BUS | T_BUS | BR_R | BR_X | BR_B | RATE_A | RATE_B | RATE_C | TAP | SHIFT | BR_STATUS | ANGMIN | ANGMAX | P_in | Q_in | P_out | Q_out
1 | 2 | 4.7652 | 1.8328 | 9.6178e-09 | 0 | 0 | 0 | 0 | 0 | 1 | -90 | 90 | 0.19919 | 0.050483 | -0.19718 | -0.04971
2 | 4 | 0.79573 | 0.30605 | 8.0303e-10 | 0 | 0 | 0 | 0 | 0 | 1 | -90 | 90 | 0.080911 | 0.020375 | -0.080855 | -0.020353
2 | 5 | 0.60014 | 0.23083 | 1.2113e-09 | 0 | 0 | 0 | 0 | 0 | 1 | -90 | 90 | 0.11627 | 0.029335 | -0.11618 | -0.029301
4 | 8 | 2.12 | 0.8154 | 2.1395e-09 | 0 | 0 | 0 | 0 | 0 | 1 | -90 | 90 | 0.080855 | 0.020353 | -0.080704 | -0.020295
5 | 70 | 2.7597 | 1.0614 | 5.5701e-09 | 0 | 0 | 0 | 0 | 0 | 1 | -90 | 90 | 0.10899 | 0.027499 | -0.10863 | -0.027362
5 | 83 | 3.4258 | 1.3176 | 3.4572e-09 | 0 | 0 | 0 | 0 | 0 | 1 | -90 | 90 | 0.0071923 | 0.0018025 | -0.0071903 | -0.0018021
8 | 47 | 1.9858 | 0.76375 | 2.004e-09 | 0 | 0 | 0 | 0 | 0 | 1 | -90 | 90 | 0.077634 | 0.019526 | -0.077503 | -0.019476
8 | 45 | 5.1341 | 1.9747 | 5.1812e-09 | 0 | 0 | 0 | 0 | 0 | 1 | -90 | 90 | 0.0030704 | 0.00076907 | -0.0030698 | -0.00076937
70 | 69 | 1.6576 | 0.63752 | 3.3455e-09 | 0 | 0 | 0 | 0 | 0 | 1 | -90 | 90 | 0.10863 | 0.027362 | -0.10842 | -0.02728
47 | 48 | 1.8065 | 0.69481 | 1.8231e-09 | 0 | 0 | 0 | 0 | 0 | 1 | -90 | 90 | 0.073646 | 0.01851 | -0.073538 | -0.018469
6 | 7 | 1.8206 | 0.70023 | 1.8373e-09 | 0 | 0 | 0 | 0 | 0 | 1 | -90 | 90 | -0.030482 | -0.0076395 | 0.0305 | 0.0076465
7 | 9 | 1.0868 | 0.418 | 1.0968e-09 | 0 | 0 | 0 | 0 | 0 | 1 | -90 | 90 | 0.033935 | 0.0085247 | -0.033921 | -0.0085195
7 | 10 | 1.7969 | 0.6911 | 1.8133e-09 | 0 | 0 | 0 | 0 | 0 | 1 | -90 | 90 | -0.064435 | -0.016171 | 0.064517 | 0.016203
69 | 57 | 2.1292 | 0.81894 | 4.2975e-09 | 0 | 0 | 0 | 0 | 0 | 1 | -90 | 90 | 0.10422 | 0.026229 | -0.10397 | -0.026131
9 | 20 | 2.0395 | 0.78442 | 2.0582e-09 | 0 | 0 | 0 | 0 | 0 | 1 | -90 | 90 | 0.033921 | 0.0085195 | -0.033895 | -0.0085097
10 | 48 | 0.66001 | 0.25385 | 6.6606e-10 | 0 | 0 | 0 | 0 | 0 | 1 | -90 | 90 | -0.071882 | -0.018048 | 0.071919 | 0.018063
20 | 21 | 3.791 | 1.4581 | 3.8258e-09 | 0 | 0 | 0 | 0 | 0 | 1 | -90 | 90 | 0.03169 | 0.0079572 | -0.031648 | -0.0079414
21 | 22 | 3.26 | 1.2538 | 3.2899e-09 | 0 | 0 | 0 | 0 | 0 | 1 | -90 | 90 | 0.030204 | 0.0075795 | -0.030171 | -0.0075671
11 | 13 | 1.7861 | 0.68697 | 1.8025e-09 | 0 | 0 | 0 | 0 | 0 | 1 | -90 | 90 | -0.0006688 | -0.00016762 | 0.00066881 | 0.00016745
13 | 15 | 0.79904 | 0.30732 | 8.0637e-10 | 0 | 0 | 0 | 0 | 0 | 1 | -90 | 90 | 0.010463 | 0.002622 | -0.010462 | -0.0026217
13 | 16 | 2.3404 | 0.90016 | 2.3619e-09 | 0 | 0 | 0 | 0 | 0 | 1 | -90 | 90 | -0.011132 | -0.0027895 | 0.011135 | 0.0027905
12 | 14 | 2.6837 | 1.0322 | 2.7083e-09 | 0 | 0 | 0 | 0 | 0 | 1 | -90 | 90 | -0.0013586 | -0.00034051 | 0.0013587 | 0.00034027
14 | 27 | 1.074 | 0.41306 | 1.0838e-09 | 0 | 0 | 0 | 0 | 0 | 1 | -90 | 90 | 0.0055376 | 0.0013873 | -0.0055372 | -0.0013873
14 | 23 | 2.2598 | 0.86914 | 2.2805e-09 | 0 | 0 | 0 | 0 | 0 | 1 | -90 | 90 | -0.0068962 | -0.0017276 | 0.0068974 | 0.0017278
15 | 17 | 1.4262 | 0.54852 | 1.4392e-09 | 0 | 0 | 0 | 0 | 0 | 1 | -90 | 90 | 0.0088654 | 0.0022216 | -0.0088642 | -0.0022212
16 | 22 | 2.8234 | 1.0859 | 2.8493e-09 | 0 | 0 | 0 | 0 | 0 | 1 | -90 | 90 | -0.011705 | -0.0029334 | 0.01171 | 0.0029348
27 | 28 | 1.6615 | 0.63905 | 1.6768e-09 | 0 | 0 | 0 | 0 | 0 | 1 | -90 | 90 | 0.0047495 | 0.0011898 | -0.0047491 | -0.0011898
23 | 24 | 2.0059 | 0.7715 | 2.0243e-09 | 0 | 0 | 0 | 0 | 0 | 1 | -90 | 90 | -0.0074693 | -0.0018711 | 0.0074706 | 0.0018714
17 | 18 | 1.8086 | 0.69562 | 1.8252e-09 | 0 | 0 | 0 | 0 | 0 | 1 | -90 | 90 | 0.0069071 | 0.0017307 | -0.0069061 | -0.0017305
22 | 42 | 1.924 | 0.74 | 1.9417e-09 | 0 | 0 | 0 | 0 | 0 | 1 | -90 | 90 | 0.018461 | 0.0046323 | -0.018454 | -0.0046297
28 | 29 | 1.4315 | 0.55057 | 1.4446e-09 | 0 | 0 | 0 | 0 | 0 | 1 | -90 | 90 | 0.0032689 | 0.00081886 | -0.0032687 | -0.00081893
24 | 25 | 2.8218 | 1.0853 | 2.8477e-09 | 0 | 0 | 0 | 0 | 0 | 1 | -90 | 90 | -0.0074706 | -0.0018714 | 0.0074723 | 0.0018718
18 | 19 | 1.4161 | 0.54465 | 1.4291e-09 | 0 | 0 | 0 | 0 | 0 | 1 | -90 | 90 | 0.0054582 | 0.0013676 | -0.0054577 | -0.0013676
42 | 40 | 2.3289 | 0.89575 | 2.3503e-09 | 0 | 0 | 0 | 0 | 0 | 1 | -90 | 90 | 0.018454 | 0.0046297 | -0.018445 | -0.0046265
19 | 30 | 1.7618 | 0.67763 | 1.778e-09 | 0 | 0 | 0 | 0 | 0 | 1 | -90 | 90 | 0.0035918 | 0.00089994 | -0.0035915 | -0.00090001
30 | 31 | 1.2908 | 0.49646 | 1.3026e-09 | 0 | 0 | 0 | 0 | 0 | 1 | -90 | 90 | 0.0009646 | 0.00024163 | -0.00096459 | -0.00024175
40 | 41 | 2.094 | 0.80537 | 2.1132e-09 | 0 | 0 | 0 | 0 | 0 | 1 | -90 | 90 | 0.017405 | 0.0043659 | -0.017398 | -0.0043634
25 | 26 | 3.0076 | 1.1568 | 3.0352e-09 | 0 | 0 | 0 | 0 | 0 | 1 | -90 | 90 | -0.01417 | -0.0035504 | 0.014177 | 0.0035527
26 | 37 | 0.44022 | 0.16932 | 4.4426e-10 | 0 | 0 | 0 | 0 | 0 | 1 | -90 | 90 | -0.014177 | -0.0035527 | 0.014178 | 0.0035531
37 | 38 | 2.4873 | 0.95666 | 2.5101e-09 | 0 | 0 | 0 | 0 | 0 | 1 | -90 | 90 | -0.014699 | -0.0036838 | 0.014705 | 0.0036859
38 | 39 | 2.9192 | 1.1228 | 2.946e-09 | 0 | 0 | 0 | 0 | 0 | 1 | -90 | 90 | -0.016424 | -0.0041167 | 0.016433 | 0.0041198
29 | 36 | 1.3721 | 0.52772 | 1.3847e-09 | 0 | 0 | 0 | 0 | 0 | 1 | -90 | 90 | 0.0023735 | 0.00059456 | -0.0023734 | -0.00059466
36 | 34 | 0.29808 | 0.11465 | 3.0081e-10 | 0 | 0 | 0 | 0 | 0 | 1 | -90 | 90 | 0.0013049 | 0.00032686 | -0.0013049 | -0.00032689
34 | 33 | 1.7465 | 0.67174 | 1.7625e-09 | 0 | 0 | 0 | 0 | 0 | 1 | -90 | 90 | 0.000678 | 0.00016976 | -0.00067799 | -0.00016993
39 | 43 | 1.7986 | 0.69175 | 1.8151e-09 | 0 | 0 | 0 | 0 | 0 | 1 | -90 | 90 | -0.016433 | -0.0041198 | 0.016438 | 0.0041217
43 | 41 | 3.6516 | 1.4044 | 3.6851e-09 | 0 | 0 | 0 | 0 | 0 | 1 | -90 | 90 | -0.016438 | -0.0041217 | 0.016449 | 0.0041256
49 | 50 | 0.5574 | 0.21438 | 5.6251e-10 | 0 | 0 | 0 | 0 | 0 | 1 | -90 | 90 | -0.0039667 | -0.00099416 | 0.0039667 | 0.00099415
50 | 52 | 6.789 | 2.6112 | 6.8513e-09 | 0 | 0 | 0 | 0 | 0 | 1 | -90 | 90 | -0.0039667 | -0.00099414 | 0.0039679 | 0.00099395
52 | 62 | 2.6938 | 1.0361 | 5.437e-09 | 0 | 0 | 0 | 0 | 0 | 1 | -90 | 90 | -0.02957 | -0.0074202 | 0.029596 | 0.0074298
52 | 60 | 3.9049 | 1.5019 | 3.9407e-09 | 0 | 0 | 0 | 0 | 0 | 1 | -90 | 90 | 0.025602 | 0.0064262 | -0.025573 | -0.0064156
62 | 81 | 1.8102 | 0.69624 | 1.8268e-09 | 0 | 0 | 0 | 0 | 0 | 1 | -90 | 90 | 0.029098 | 0.0072998 | -0.029081 | -0.0072934
62 | 59 | 0.87698 | 0.3373 | 1.7701e-09 | 0 | 0 | 0 | 0 | 0 | 1 | -90 | 90 | -0.058695 | -0.01473 | 0.058728 | 0.014742
60 | 61 | 4.922 | 1.8931 | 4.9672e-09 | 0 | 0 | 0 | 0 | 0 | 1 | -90 | 90 | 0.019333 | 0.0048516 | -0.019312 | -0.0048441
53 | 61 | 2.2876 | 0.87985 | 2.3086e-09 | 0 | 0 | 0 | 0 | 0 | 1 | -90 | 90 | -0.019303 | -0.0048407 | 0.019312 | 0.0048441
53 | 65 | 4.2691 | 1.642 | 4.3083e-09 | 0 | 0 | 0 | 0 | 0 | 1 | -90 | 90 | 0.019303 | 0.0048407 | -0.019285 | -0.0048342
65 | 66 | 1.9407 | 0.74642 | 1.9585e-09 | 0 | 0 | 0 | 0 | 0 | 1 | -90 | 90 | 0.016154 | 0.0040496 | -0.016148 | -0.0040476
81 | 80 | 0.43038 | 0.16553 | 4.3433e-10 | 0 | 0 | 0 | 0 | 0 | 1 | -90 | 90 | 0.027032 | 0.00678 | -0.027029 | -0.0067786
59 | 64 | 1.4069 | 0.54111 | 1.4198e-09 | 0 | 0 | 0 | 0 | 0 | 1 | -90 | 90 | 0.018755 | 0.0047015 | -0.018749 | -0.0046995
59 | 56 | 2.1486 | 0.82637 | 4.3366e-09 | 0 | 0 | 0 | 0 | 0 | 1 | -90 | 90 | -0.077483 | -0.019444 | 0.077627 | 0.019499
66 | 67 | 1.6712 | 0.64278 | 1.6866e-09 | 0 | 0 | 0 | 0 | 0 | 1 | -90 | 90 | 0.0026403 | 0.00066159 | -0.0026401 | -0.0006617
66 | 68 | 2.0153 | 0.77513 | 2.0338e-09 | 0 | 0 | 0 | 0 | 0 | 1 | -90 | 90 | 0.013508 | 0.003386 | -0.013504 | -0.0033846
54 | 55 | 0.62012 | 0.23851 | 1.2516e-09 | 0 | 0 | 0 | 0 | 0 | 1 | -90 | 90 | -0.08053 | -0.020236 | 0.080575 | 0.020253
54 | 56 | 1.1443 | 0.4401 | 2.3095e-09 | 0 | 0 | 0 | 0 | 0 | 1 | -90 | 90 | 0.077704 | 0.019528 | -0.077627 | -0.019499
55 | 57 | 1.4979 | 0.57611 | 3.0233e-09 | 0 | 0 | 0 | 0 | 0 | 1 | -90 | 90 | -0.083586 | -0.021008 | 0.083702 | 0.021052
57 | 71 | 5.6986 | 2.1918 | 5.7509e-09 | 0 | 0 | 0 | 0 | 0 | 1 | -90 | 90 | 0.0083066 | 0.0020818 | -0.0083022 | -0.0020807
71 | 73 | 0.88504 | 0.3404 | 8.9316e-10 | 0 | 0 | 0 | 0 | 0 | 1 | -90 | 90 | 0.0042877 | 0.0010745 | -0.0042875 | -0.0010746
58 | 76 | 0.9467 | 0.36412 | 9.5539e-10 | 0 | 0 | 0 | 0 | 0 | 1 | -90 | 90 | -0.013771 | -0.0034516 | 0.013773 | 0.0034522
58 | 75 | 1.5752 | 0.60584 | 1.5896e-09 | 0 | 0 | 0 | 0 | 0 | 1 | -90 | 90 | 0.013771 | 0.0034516 | -0.013768 | -0.0034504
76 | 82 | 3.9301 | 1.5116 | 3.9661e-09 | 0 | 0 | 0 | 0 | 0 | 1 | -90 | 90 | -0.022756 | -0.0057034 | 0.022778 | 0.0057118
75 | 84 | 4.6872 | 1.8028 | 4.7302e-09 | 0 | 0 | 0 | 0 | 0 | 1 | -90 | 90 | 0.0052158 | 0.001307 | -0.0052144 | -0.0013069
64 | 63 | 2.2657 | 0.87144 | 2.2865e-09 | 0 | 0 | 0 | 0 | 0 | 1 | -90 | 90 | 0.013522 | 0.0033895 | -0.013518 | -0.003388
82 | 79 | 0.50505 | 0.19425 | 5.0968e-10 | 0 | 0 | 0 | 0 | 0 | 1 | -90 | 90 | -0.022778 | -0.0057118 | 0.022781 | 0.0057129
80 | 79 | 1.703 | 0.65499 | 1.7186e-09 | 0 | 0 | 0 | 0 | 0 | 1 | -90 | 90 | 0.022791 | 0.0057166 | -0.022781 | -0.0057129
68 | 78 | 1.8253 | 0.70206 | 1.8421e-09 | 0 | 0 | 0 | 0 | 0 | 1 | -90 | 90 | 0.008325 | 0.0020866 | -0.0083236 | -0.0020862
78 | 77 | 1.6683 | 0.64166 | 1.6836e-09 | 0 | 0 | 0 | 0 | 0 | 1 | -90 | 90 | 0.0083236 | 0.0020862 | -0.0083223 | -0.0020858