## bus_data
BUS_I | BUS_TYPE | Pd | Qd | Gs | Bs | area | Vm | Va | baseKV | zone | Vmax | Vmin
1 | 1 | 0.0063865 | 0.0016006 | 0 | 0 | 1 | 0.99687 | -0.021839 | 0.4 | 1 | 1.1 | 0.9
2 | 1 | 0.0038502 | 0.00096494 | 0 | 0 | 1 | 0.99794 | -0.014396 | 0.4 | 1 | 1.1 | 0.9
3 | 1 | 0.0046482 | 0.001165 | 0 | 0 | 1 | 0.99654 | -0.024173 | 0.4 | 1 | 1.1 | 0.9
4 | 3 | 0 | 0 | 0 | 0 | 1 | 1 | 0 | 0.4 | 1 | 1.1 | 0.9
5 | 1 | 0.0036411 | 0.00091256 | 0 | 0 | 1 | 0.99537 | -0.03242 | 0.4 | 1 | 1.1 | 0.9
40 | 1 | 0 | 0 | 0 | 0 | 1 | 0.99199 | -0.056033 | 0.4 | 1 | 1.1 | 0.9
42 | 1 | 0.0017395 | 0.00043597 | 0 | 0 | 1 | 0.99289 | -0.049685 | 0.4 | 1 | 1.1 | 0.9
43 | 1 | 0.00126 | 0.00031579 | 0 | 0 | 1 | 0.9913 | -0.060927 | 0.4 | 1 | 1.1 | 0.9
39 | 1 | 0.003281 | 0.00082228 | 0 | 0 | 1 | 0.99163 | -0.058556 | 0.4 | 1 | 1.1 | 0.9
28 | 1 | 0.0030149 | 0.0007556 | 0 | 0 | 1 | 0.99945 | -0.0038247 | 0.4 | 1 | 1.1 | 0.9
29 | 1 | 0.0030213 | 0.0007572 | 0 | 0 | 1 | 0.99889 | -0.0077377 | 0.4 | 1 | 1.1 | 0.9
20 | 1 | 0.0026599 | 0.00066663 | 0 | 0 | 1 | 0.99925 | -0.005268 | 0.4 | 1 | 1.1 | 0.9
48 | 1 | 0.0011506 | 0.00028837 | 0 | 0 | 1 | 0.99385 | -0.042915 | 0.4 | 1 | 1.1 | 0.9
8 | 1 | 0 | 0 | 0 | 0 | 1 | 0.99514 | -0.034011 | 0.4 | 1 | 1.1 | 0.9
55 | 1 | 0.0041613 | 0.0010429 | 0 | 0 | 1 | 0.99928 | -0.0050232 | 0.4 | 1 | 1.1 | 0.9
65 | 1 | 0 | 0 | 0 | 0 | 1 | 0.99622 | -0.026288 | 0.4 | 1 | 1.1 | 0.9
18 | 1 | 0.0022182 | 0.00055593 | 0 | 0 | 1 | 0.99883 | -0.0081682 | 0.4 | 1 | 1.1 | 0.9
49 | 1 | 0.00079147 | 0.00019836 | 0 | 0 | 1 | 0.99477 | -0.036482 | 0.4 | 1 | 1.1 | 0.9
6 | 1 | 0.0079796 | 0.0019999 | 0 | 0 | 1 | 0.99418 | -0.040761 | 0.4 | 1 | 1.1 | 0.9
41 | 1 | 0 | 0 | 0 | 0 | 1 | 0.9912 | -0.06162 | 0.4 | 1 | 1.1 | 0.9
7 | 1 | 0.004528 | 0.0011348 | 0 | 0 | 1 | 0.99381 | -0.043379 | 0.4 | 1 | 1.1 | 0.9
9 | 1 | 0.0087495 | 0.0021928 | 0 | 0 | 1 | 0.99344 | -0.045992 | 0.4 | 1 | 1.1 | 0.9
10 | 1 | 0 | 0 | 0 | 0 | 1 | 0.9932 | -0.047662 | 0.4 | 1 | 1.1 | 0.9
38 | 1 | 0.0016037 | 0.00040193 | 0 | 0 | 1 | 0.99099 | -0.063077 | 0.4 | 1 | 1.1 | 0.9
15 | 1 | 0 | 0 | 0 | 0 | 1 | 0.99273 | -0.050995 | 0.4 | 1 | 1.1 | 0.9
14 | 1 | 0.01075 | 0.0026941 | 0 | 0 | 1 | 0.99233 | -0.053827 | 0.4 | 1 | 1.1 | 0.9
11 | 1 | 0.0019974 | 0.00050059 | 0 | 0 | 1 | 0.98694 | -0.09164 | 0.4 | 1 | 1.1 | 0.9
12 | 1 | 0.0022526 | 0.00056455 | 0 | 0 | 1 | 0.98694 | -0.091629 | 0.4 | 1 | 1.1 | 0.9
13 | 1 | 0.0023037 | 0.00057736 | 0 | 0 | 1 | 0.98708 | -0.090636 | 0.4 | 1 | 1.1 | 0.9
30 | 1 | 0 | 0 | 0 | 0 | 1 | 0.98723 | -0.089546 | 0.4 | 1 | 1.1 | 0.9
33 | 1 | 0 | 0 | 0 | 0 | 1 | 0.98774 | -0.085948 | 0.4 | 1 | 1.1 | 0.9
34 | 1 | 0.0014546 | 0.00036456 | 0 | 0 | 1 | 0.98713 | -0.090255 | 0.4 | 1 | 1.1 | 0.9
16 | 1 | 0.011195 | 0.0028056 | 0 | 0 | 1 | 0.99792 | -0.014543 | 0.4 | 1 | 1.1 | 0.9
17 | 1 | 0 | 0 | 0 | 0 | 1 | 0.99803 | -0.013804 | 0.4 | 1 | 1.1 | 0.9
19 | 1 | 0 | 0 | 0 | 0 | 1 | 0.998 | -0.013982 | 0.4 | 1 | 1.1 | 0.9
75 | 1 | 0.0028884 | 0.00072389 | 0 | 0 | 1 | 0.99777 | -0.015605 | 0.4 | 1 | 1.1 | 0.9
74 | 1 | 0.001885 | 0.00047242 | 0 | 0 | 1 | 0.99765 | -0.016496 | 0.4 | 1 | 1.1 | 0.9
61 | 1 | 0.0046826 | 0.0011736 | 0 | 0 | 1 | 0.98532 | -0.10309 | 0.4 | 1 | 1.1 | 0.9
60 | 1 | 0.0011028 | 0.00027638 | 0 | 0 | 1 | 0.98535 | -0.10293 | 0.4 | 1 | 1.1 | 0.9
21 | 1 | 0.0015133 | 0.00037927 | 0 | 0 | 1 | 0.98562 | -0.10098 | 0.4 | 1 | 1.1 | 0.9
22 | 1 | 0 | 0 | 0 | 0 | 1 | 0.98587 | -0.099202 | 0.4 | 1 | 1.1 | 0.9
23 | 1 | 0 | 0 | 0 | 0 | 1 | 0.98559 | -0.1012 | 0.4 | 1 | 1.1 | 0.9
24 | 1 | 0.0014312 | 0.00035868 | 0 | 0 | 1 | 0.98561 | -0.10104 | 0.4 | 1 | 1.1 | 0.9
25 | 1 | 0.0026805 | 0.00067179 | 0 | 0 | 1 | 0.98594 | -0.098726 | 0.4 | 1 | 1.1 | 0.9
26 | 1 | 0.0023054 | 0.00057778 | 0 | 0 | 1 | 0.98554 | -0.10154 | 0.4 | 1 | 1.1 | 0.9
27 | 1 | 0.0017548 | 0.00043978 | 0 | 0 | 1 | 0.98545 | -0.10217 | 0.4 | 1 | 1.1 | 0.9
64 | 1 | 0.0019357 | 0.00048514 | 0 | 0 | 1 | 0.9868 | -0.092631 | 0.4 | 1 | 1.1 | 0.9
31 | 1 | 0 | 0 | 0 | 0 | 1 | 0.98543 | -0.10234 | 0.4 | 1 | 1.1 | 0.9
73 | 1 | 0.0018106 | 0.00045378 | 0 | 0 | 1 | 0.9975 | -0.017525 | 0.4 | 1 | 1.1 | 0.9
72 | 1 | 0.0017373 | 0.0004354 | 0 | 0 | 1 | 0.99755 | -0.017143 | 0.4 | 1 | 1.1 | 0.9
32 | 1 | 0.0015645 | 0.0003921 | 0 | 0 | 1 | 0.9854 | -0.10252 | 0.4 | 1 | 1.1 | 0.9
53 | 1 | 0.00099033 | 0.0002482 | 0 | 0 | 1 | 0.9991 | -0.0062801 | 0.4 | 1 | 1.1 | 0.9
62 | 1 | 0.0015259 | 0.00038243 | 0 | 0 | 1 | 0.99376 | -0.043514 | 0.4 | 1 | 1.1 | 0.9
63 | 1 | 0.0013878 | 0.00034781 | 0 | 0 | 1 | 0.99274 | -0.05065 | 0.4 | 1 | 1.1 | 0.9
50 | 1 | 0.00079571 | 0.00019942 | 0 | 0 | 1 | 0.99433 | -0.039511 | 0.4 | 1 | 1.1 | 0.9
46 | 1 | 0 | 0 | 0 | 0 | 1 | 0.9888 | -0.07846 | 0.4 | 1 | 1.1 | 0.9
70 | 1 | 0 | 0 | 0 | 0 | 1 | 0.98712 | -0.090357 | 0.4 | 1 | 1.1 | 0.9
44 | 1 | 0.0015834 | 0.00039683 | 0 | 0 | 1 | 0.98931 | -0.074804 | 0.4 | 1 | 1.1 | 0.9
71 | 1 | 0.0024075 | 0.00060337 | 0 | 0 | 1 | 0.98706 | -0.090739 | 0.4 | 1 | 1.1 | 0.9
35 | 1 | 0.0030295 | 0.00075926 | 0 | 0 | 1 | 0.99042 | -0.06716 | 0.4 | 1 | 1.1 | 0.9
36 | 1 | 0.0020233 | 0.00050709 | 0 | 0 | 1 | 0.99054 | -0.066289 | 0.4 | 1 | 1.1 | 0.9
37 | 1 | 0.0018738 | 0.00046963 | 0 | 0 | 1 | 0.99073 | -0.064966 | 0.4 | 1 | 1.1 | 0.9
57 | 1 | 0.001684 | 0.00042205 | 0 | 0 | 1 | 0.99129 | -0.060947 | 0.4 | 1 | 1.1 | 0.9
56 | 1 | 0.0014088 | 0.00035308 | 0 | 0 | 1 | 0.99092 | -0.063566 | 0.4 | 1 | 1.1 | 0.9
45 | 1 | 0.0018854 | 0.00047254 | 0 | 0 | 1 | 0.99062 | -0.065617 | 0.4 | 1 | 1.1 | 0.9
47 | 1 | 0.0016565 | 0.00041517 | 0 | 0 | 1 | 0.99161 | -0.058642 | 0.4 | 1 | 1.1 | 0.9
51 | 1 | 0.0024218 | 0.00060697 | 0 | 0 | 1 | 0.99908 | -0.0064145 | 0.4 | 1 | 1.1 | 0.9
52 | 1 | 0.0019879 | 0.00049823 | 0 | 0 | 1 | 0.99897 | -0.0072507 | 0.4 | 1 | 1.1 | 0.9
54 | 1 | 0.0034368 | 0.00086135 | 0 | 0 | 1 | 0.99893 | -0.0075119 | 0.4 | 1 | 1.1 | 0.9
58 | 1 | 0 | 0 | 0 | 0 | 1 | 0.99083 | -0.064218 | 0.4 | 1 | 1.1 | 0.9
59 | 1 | 0 | 0 | 0 | 0 | 1 | 0.99044 | -0.066998 | 0.4 | 1 | 1.1 | 0.9
69 | 1 | 0.0019124 | 0.00047929 | 0 | 0 | 1 | 0.99039 | -0.067374 | 0.4 | 1 | 1.1 | 0.9
68 | 1 | 0.0024113 | 0.00060433 | 0 | 0 | 1 | 0.99029 | -0.068062 | 0.4 | 1 | 1.1 | 0.9
66 | 1 | 0.0027534 | 0.00069006 | 0 | 0 | 1 | 0.99008 | -0.069551 | 0.4 | 1 | 1.1 | 0.9
67 | 1 | 0.0016808 | 0.00042124 | 0 | 0 | 1 | 0.99002 | -0.069934 | 0.4 | 1 | 1.1 | 0.9

## generator_data
GEN_BUS | PG | QG | QMAX | QMIN | VG | MBASE | GEN_STATUS | PMAX | PMIN
4 | 0.16184 | 0.040684 | 10 | -10 | 1 | 100 | 1 | 10 | 0

## branch_data
F_BUS | T_BUS | BR_R | BR_X | BR_B | RATE_A | RATE_B | RATE_C | TAP | SHIFT | BR_STATUS | ANGMIN | ANGMAX | P_in | Q_in | P_out | Q_out
1 | 2 | 2.0654 | 0.79438 | 2.0843e-09 | 0 | 0 | 0 | 0 | 0 | 1 | -90 | 90 | -0.046801 | -0.011743 | 0.046849 | 0.011762
1 | 3 | 0.74917 | 0.28814 | 7.5604e-10 | 0 | 0 | 0 | 0 | 0 | 1 | -90 | 90 | 0.040414 | 0.010143 | -0.040401 | -0.010138
2 | 4 | 3.7019 | 1.4238 | 3.7359e-09 | 0 | 0 | 0 | 0 | 0 | 1 | -90 | 90 | -0.0507 | -0.012727 | 0.050801 | 0.012765
3 | 5 | 2.9878 | 1.1492 | 3.0152e-09 | 0 | 0 | 0 | 0 | 0 | 1 | -90 | 90 | 0.035753 | 0.0089728 | -0.035712 | -0.0089574
4 | 28 | 3.1083 | 1.1955 | 3.1368e-09 | 0 | 0 | 0 | 0 | 0 | 1 | -90 | 90 | 0.016026 | 0.0040174 | -0.016018 | -0.0040144
4 | 29 | 1.4395 | 0.55366 | 1.4527e-09 | 0 | 0 | 0 | 0 | 0 | 1 | -90 | 90 | 0.07057 | 0.017771 | -0.070494 | -0.017742
4 | 20 | 2.8093 | 1.0805 | 2.8351e-09 | 0 | 0 | 0 | 0 | 0 | 1 | -90 | 90 | 0.02444 | 0.0061295 | -0.024422 | -0.0061229
5 | 8 | 0.64121 | 0.24662 | 6.4709e-10 | 0 | 0 | 0 | 0 | 0 | 1 | -90 | 90 | 0.032071 | 0.0080448 | -0.032064 | -0.0080422
40 | 42 | 3.2636 | 1.2552 | 3.2935e-09 | 0 | 0 | 0 | 0 | 0 | 1 | -90 | 90 | -0.024953 | -0.0062537 | 0.024975 | 0.0062618
40 | 43 | 4.7751 | 1.8366 | 4.8189e-09 | 0 | 0 | 0 | 0 | 0 | 1 | -90 | 90 | 0.01313 | 0.0032907 | -0.013121 | -0.0032877
40 | 39 | 2.7332 | 1.0512 | 2.7582e-09 | 0 | 0 | 0 | 0 | 0 | 1 | -90 | 90 | 0.011824 | 0.0029631 | -0.01182 | -0.0029617
42 | 48 | 3.2591 | 1.2535 | 3.289e-09 | 0 | 0 | 0 | 0 | 0 | 1 | -90 | 90 | -0.026715 | -0.0066978 | 0.02674 | 0.0067071
43 | 57 | 0.021397 | 0.0082296 | 2.1593e-11 | 0 | 0 | 0 | 0 | 0 | 1 | -90 | 90 | 0.011861 | 0.0029719 | -0.011861 | -0.0029719
39 | 41 | 4.5929 | 1.7665 | 4.6351e-09 | 0 | 0 | 0 | 0 | 0 | 1 | -90 | 90 | 0.0085388 | 0.0021395 | -0.0085352 | -0.0021385
28 | 55 | 1.1992 | 0.46122 | 1.2102e-09 | 0 | 0 | 0 | 0 | 0 | 1 | -90 | 90 | 0.013003 | 0.0032588 | -0.013001 | -0.0032581
29 | 65 | 3.5934 | 1.3821 | 3.6263e-09 | 0 | 0 | 0 | 0 | 0 | 1 | -90 | 90 | 0.067473 | 0.016985 | -0.067298 | -0.016918
20 | 18 | 1.7339 | 0.66688 | 1.7498e-09 | 0 | 0 | 0 | 0 | 0 | 1 | -90 | 90 | 0.021762 | 0.0054563 | -0.021754 | -0.0054531
48 | 49 | 2.9745 | 1.144 | 3.0018e-09 | 0 | 0 | 0 | 0 | 0 | 1 | -90 | 90 | -0.027891 | -0.0069955 | 0.027915 | 0.0070047
8 | 6 | 2.717 | 1.045 | 2.742e-09 | 0 | 0 | 0 | 0 | 0 | 1 | -90 | 90 | 0.032064 | 0.0080422 | -0.032034 | -0.0080309
55 | 53 | 1.8491 | 0.71119 | 1.8661e-09 | 0 | 0 | 0 | 0 | 0 | 1 | -90 | 90 | 0.0088394 | 0.0022152 | -0.0088378 | -0.0022148
65 | 49 | 1.9667 | 0.75643 | 1.9848e-09 | 0 | 0 | 0 | 0 | 0 | 1 | -90 | 90 | 0.067298 | 0.016918 | -0.067203 | -0.016882
18 | 17 | 3.748 | 1.4415 | 3.7824e-09 | 0 | 0 | 0 | 0 | 0 | 1 | -90 | 90 | 0.019535 | 0.0048972 | -0.01952 | -0.0048917
49 | 50 | 1.0199 | 0.39226 | 1.0292e-09 | 0 | 0 | 0 | 0 | 0 | 1 | -90 | 90 | 0.038496 | 0.0096787 | -0.03848 | -0.0096725
6 | 7 | 1.4019 | 0.53921 | 1.4148e-09 | 0 | 0 | 0 | 0 | 0 | 1 | -90 | 90 | 0.024054 | 0.0060311 | -0.024046 | -0.0060278
41 | 38 | 2.1833 | 0.83972 | 2.2033e-09 | 0 | 0 | 0 | 0 | 0 | 1 | -90 | 90 | 0.0085352 | 0.0021385 | -0.0085335 | -0.0021381
7 | 9 | 1.7224 | 0.66246 | 1.7382e-09 | 0 | 0 | 0 | 0 | 0 | 1 | -90 | 90 | 0.019518 | 0.004893 | -0.019511 | -0.0048905
9 | 10 | 1.9956 | 0.76753 | 2.0139e-09 | 0 | 0 | 0 | 0 | 0 | 1 | -90 | 90 | 0.010761 | 0.0026976 | -0.010759 | -0.0026969
10 | 15 | 3.981 | 1.5312 | 4.0175e-09 | 0 | 0 | 0 | 0 | 0 | 1 | -90 | 90 | 0.010759 | 0.0026969 | -0.010754 | -0.0026954
38 | 37 | 3.4841 | 1.3401 | 3.5161e-09 | 0 | 0 | 0 | 0 | 0 | 1 | -90 | 90 | 0.0069298 | 0.0017361 | -0.0069279 | -0.0017358
15 | 14 | 3.3797 | 1.2999 | 3.4107e-09 | 0 | 0 | 0 | 0 | 0 | 1 | -90 | 90 | 0.010754 | 0.0026954 | -0.01075 | -0.0026941
11 | 12 | 0.065131 | 0.02505 | 6.5729e-11 | 0 | 0 | 0 | 0 | 0 | 1 | -90 | 90 | -0.0019974 | -0.00050059 | 0.0019974 | 0.00050059
12 | 13 | 2.9659 | 1.1407 | 2.9931e-09 | 0 | 0 | 0 | 0 | 0 | 1 | -90 | 90 | -0.00425 | -0.0010651 | 0.0042505 | 0.0010651
13 | 30 | 2.1106 | 0.81178 | 2.13e-09 | 0 | 0 | 0 | 0 | 0 | 1 | -90 | 90 | -0.0065542 | -0.0016424 | 0.0065552 | 0.0016426
30 | 33 | 4.3832 | 1.6859 | 4.4234e-09 | 0 | 0 | 0 | 0 | 0 | 1 | -90 | 90 | -0.010418 | -0.0026103 | 0.010423 | 0.0026118
30 | 34 | 2.3299 | 0.8961 | 2.3513e-09 | 0 | 0 | 0 | 0 | 0 | 1 | -90 | 90 | 0.0038626 | 0.00096766 | -0.0038622 | -0.00096774
33 | 46 | 3.2381 | 1.2454 | 3.2678e-09 | 0 | 0 | 0 | 0 | 0 | 1 | -90 | 90 | -0.029433 | -0.0073784 | 0.029463 | 0.0073898
33 | 64 | 4.4677 | 1.7183 | 4.5087e-09 | 0 | 0 | 0 | 0 | 0 | 1 | -90 | 90 | 0.019009 | 0.0047666 | -0.018992 | -0.0047603
34 | 70 | 0.53942 | 0.20747 | 5.4437e-10 | 0 | 0 | 0 | 0 | 0 | 1 | -90 | 90 | 0.0024076 | 0.00060318 | -0.0024076 | -0.00060322
16 | 17 | 0.85574 | 0.32913 | 8.6359e-10 | 0 | 0 | 0 | 0 | 0 | 1 | -90 | 90 | -0.011195 | -0.0028056 | 0.011196 | 0.002806
17 | 19 | 0.27742 | 0.1067 | 2.7997e-10 | 0 | 0 | 0 | 0 | 0 | 1 | -90 | 90 | 0.0083244 | 0.0020857 | -0.0083242 | -0.0020857
19 | 75 | 2.5273 | 0.97203 | 2.5505e-09 | 0 | 0 | 0 | 0 | 0 | 1 | -90 | 90 | 0.0083242 | 0.0020857 | -0.0083223 | -0.0020852
75 | 74 | 2.1241 | 0.81696 | 2.1436e-09 | 0 | 0 | 0 | 0 | 0 | 1 | -90 | 90 | 0.005434 | 0.0013613 | -0.0054333 | -0.0013613
74 | 72 | 2.3634 | 0.90902 | 2.3851e-09 | 0 | 0 | 0 | 0 | 0 | 1 | -90 | 90 | 0.0035483 | 0.00088883 | -0.003548 | -0.00088895
61 | 60 | 0.45249 | 0.17404 | 4.5664e-10 | 0 | 0 | 0 | 0 | 0 | 1 | -90 | 90 | -0.0046826 | -0.0011736 | 0.0046827 | 0.0011736
60 | 24 | 4.1316 | 1.5891 | 4.1695e-09 | 0 | 0 | 0 | 0 | 0 | 1 | -90 | 90 | -0.0057854 | -0.0014499 | 0.005787 | 0.0014501
21 | 22 | 3.1406 | 1.2079 | 3.1694e-09 | 0 | 0 | 0 | 0 | 0 | 1 | -90 | 90 | -0.0071387 | -0.0017884 | 0.0071405 | 0.0017887
21 | 23 | 0.50449 | 0.19404 | 5.0912e-10 | 0 | 0 | 0 | 0 | 0 | 1 | -90 | 90 | 0.0056254 | 0.0014091 | -0.0056252 | -0.0014091
22 | 24 | 3.2131 | 1.2358 | 3.2426e-09 | 0 | 0 | 0 | 0 | 0 | 1 | -90 | 90 | 0.0072199 | 0.0018092 | -0.0072181 | -0.0018088
22 | 25 | 0.42 | 0.16154 | 4.2385e-10 | 0 | 0 | 0 | 0 | 0 | 1 | -90 | 90 | -0.01436 | -0.0035979 | 0.014361 | 0.0035983
23 | 26 | 1.8512 | 0.712 | 1.8682e-09 | 0 | 0 | 0 | 0 | 0 | 1 | -90 | 90 | 0.0023055 | 0.00057764 | -0.0023054 | -0.00057778
23 | 27 | 3.6883 | 1.4186 | 3.7221e-09 | 0 | 0 | 0 | 0 | 0 | 1 | -90 | 90 | 0.0033198 | 0.00083144 | -0.0033193 | -0.00083163
25 | 64 | 4.5298 | 1.7422 | 4.5714e-09 | 0 | 0 | 0 | 0 | 0 | 1 | -90 | 90 | -0.017042 | -0.00427 | 0.017056 | 0.0042751
27 | 31 | 1.4063 | 0.5409 | 1.4192e-09 | 0 | 0 | 0 | 0 | 0 | 1 | -90 | 90 | 0.0015646 | 0.00039185 | -0.0015645 | -0.00039197
31 | 32 | 1.4602 | 0.5616 | 1.4736e-09 | 0 | 0 | 0 | 0 | 0 | 1 | -90 | 90 | 0.0015645 | 0.00039197 | -0.0015645 | -0.0003921
73 | 72 | 2.7349 | 1.0519 | 2.76e-09 | 0 | 0 | 0 | 0 | 0 | 1 | -90 | 90 | -0.0018106 | -0.00045378 | 0.0018107 | 0.00045354
53 | 51 | 0.22251 | 0.085582 | 2.2455e-10 | 0 | 0 | 0 | 0 | 0 | 1 | -90 | 90 | 0.0078475 | 0.0019666 | -0.0078473 | -0.0019665
62 | 63 | 2.5512 | 0.98123 | 2.5746e-09 | 0 | 0 | 0 | 0 | 0 | 1 | -90 | 90 | 0.036137 | 0.0090827 | -0.036101 | -0.0090692
62 | 50 | 1.3748 | 0.52877 | 1.3874e-09 | 0 | 0 | 0 | 0 | 0 | 1 | -90 | 90 | -0.037663 | -0.0094652 | 0.037684 | 0.0094731
63 | 47 | 2.9659 | 1.1407 | 2.9932e-09 | 0 | 0 | 0 | 0 | 0 | 1 | -90 | 90 | 0.034714 | 0.0087214 | -0.034675 | -0.0087069
46 | 44 | 1.5834 | 0.60899 | 1.5979e-09 | 0 | 0 | 0 | 0 | 0 | 1 | -90 | 90 | -0.029463 | -0.0073898 | 0.029478 | 0.0073954
70 | 71 | 2.013 | 0.77425 | 2.0315e-09 | 0 | 0 | 0 | 0 | 0 | 1 | -90 | 90 | 0.0024076 | 0.00060322 | -0.0024075 | -0.00060337
44 | 45 | 3.7824 | 1.4548 | 3.8171e-09 | 0 | 0 | 0 | 0 | 0 | 1 | -90 | 90 | -0.031061 | -0.0077923 | 0.031101 | 0.0078071
35 | 36 | 3.6748 | 1.4134 | 3.7085e-09 | 0 | 0 | 0 | 0 | 0 | 1 | -90 | 90 | -0.0030295 | -0.00075926 | 0.0030299 | 0.00075904
36 | 37 | 3.3439 | 1.2861 | 3.3745e-09 | 0 | 0 | 0 | 0 | 0 | 1 | -90 | 90 | -0.0050532 | -0.0012661 | 0.0050541 | 0.0012662
57 | 56 | 3.2923 | 1.2663 | 3.3225e-09 | 0 | 0 | 0 | 0 | 0 | 1 | -90 | 90 | 0.010177 | 0.0025499 | -0.010173 | -0.0025488
56 | 58 | 0.95076 | 0.36568 | 9.5949e-10 | 0 | 0 | 0 | 0 | 0 | 1 | -90 | 90 | 0.0087641 | 0.0021957 | -0.0087633 | -0.0021955
45 | 47 | 2.7131 | 1.0435 | 2.738e-09 | 0 | 0 | 0 | 0 | 0 | 1 | -90 | 90 | -0.032986 | -0.0082797 | 0.033018 | 0.0082917
51 | 52 | 2.0033 | 0.77051 | 2.0217e-09 | 0 | 0 | 0 | 0 | 0 | 1 | -90 | 90 | 0.0054255 | 0.0013596 | -0.0054249 | -0.0013595
52 | 54 | 0.98785 | 0.37994 | 9.9692e-10 | 0 | 0 | 0 | 0 | 0 | 1 | -90 | 90 | 0.0034369 | 0.00086129 | -0.0034368 | -0.00086135
58 | 59 | 4.052 | 1.5584 | 4.0892e-09 | 0 | 0 | 0 | 0 | 0 | 1 | -90 | 90 | 0.0087633 | 0.0021955 | -0.00876 | -0.0021946
59 | 69 | 2.5116 | 0.966 | 2.5346e-09 | 0 | 0 | 0 | 0 | 0 | 1 | -90 | 90 | 0.0019125 | 0.00047908 | -0.0019124 | -0.00047929
59 | 68 | 1.9845 | 0.76328 | 2.0027e-09 | 0 | 0 | 0 | 0 | 0 | 1 | -90 | 90 | 0.0068475 | 0.0017155 | -0.0068465 | -0.0017153
68 | 66 | 4.2859 | 1.6484 | 4.3252e-09 | 0 | 0 | 0 | 0 | 0 | 1 | -90 | 90 | 0.0044351 | 0.001111 | -0.0044342 | -0.001111
66 | 67 | 2.9071 | 1.1181 | 2.9337e-09 | 0 | 0 | 0 | 0 | 0 | 1 | -90 | 90 | 0.0016809 | 0.00042099 | -0.0016808 | -0.00042124