## bus_data
BUS_I | BUS_TYPE | Pd | Qd | Gs | Bs | area | Vm | Va | baseKV | zone | Vmax | Vmin
1 | 1 | 0.0019427 | 0.00048689 | 0 | 0 | 1 | 0.99197 | -0.056371 | 0.4 | 1 | 1.1 | 0.9
2 | 1 | 0.0017394 | 0.00043594 | 0 | 0 | 1 | 0.992 | -0.056165 | 0.4 | 1 | 1.1 | 0.9
3 | 1 | 0 | 0 | 0 | 0 | 1 | 0.99207 | -0.055618 | 0.4 | 1 | 1.1 | 0.9
4 | 1 | 0 | 0 | 0 | 0 | 1 | 0.99213 | -0.0552 | 0.4 | 1 | 1.1 | 0.9
5 | 1 | 0 | 0 | 0 | 0 | 1 | 0.99197 | -0.056354 | 0.4 | 1 | 1.1 | 0.9
12 | 1 | 0.0020951 | 0.00052509 | 0 | 0 | 1 | 0.9926 | -0.051914 | 0.4 | 1 | 1.1 | 0.9
10 | 1 | 0.0021502 | 0.0005389 | 0 | 0 | 1 | 0.99167 | -0.05847 | 0.4 | 1 | 1.1 | 0.9
26 | 1 | 0 | 0 | 0 | 0 | 1 | 0.99184 | -0.057295 | 0.4 | 1 | 1.1 | 0.9
36 | 1 | 0.0019751 | 0.00049501 | 0 | 0 | 1 | 0.99192 | -0.056677 | 0.4 | 1 | 1.1 | 0.9
38 | 1 | 0 | 0 | 0 | 0 | 1 | 0.99326 | -0.047227 | 0.4 | 1 | 1.1 | 0.9
8 | 1 | 0 | 0 | 0 | 0 | 1 | 0.9916 | -0.058987 | 0.4 | 1 | 1.1 | 0.9
24 | 1 | 0.0012137 | 0.00030419 | 0 | 0 | 1 | 0.99176 | -0.057845 | 0.4 | 1 | 1.1 | 0.9
6 | 1 | 0.0020057 | 0.00050267 | 0 | 0 | 1 | 0.99147 | -0.059875 | 0.4 | 1 | 1.1 | 0.9
7 | 1 | 0.00124 | 0.00031078 | 0 | 0 | 1 | 0.99143 | -0.060147 | 0.4 | 1 | 1.1 | 0.9
11 | 1 | 0.0019675 | 0.0004931 | 0 | 0 | 1 | 0.9915 | -0.059697 | 0.4 | 1 | 1.1 | 0.9
51 | 1 | 0.0081191 | 0.0020348 | 0 | 0 | 1 | 0.99323 | -0.047499 | 0.4 | 1 | 1.1 | 0.9
37 | 1 | 0 | 0 | 0 | 0 | 1 | 0.99386 | -0.043046 | 0.4 | 1 | 1.1 | 0.9
13 | 1 | 0.013263 | 0.0033241 | 0 | 0 | 1 | 0.99813 | -0.013069 | 0.4 | 1 | 1.1 | 0.9
14 | 1 | 0.017373 | 0.004354 | 0 | 0 | 1 | 0.99844 | -0.010934 | 0.4 | 1 | 1.1 | 0.9
15 | 1 | 0 | 0 | 0 | 0 | 1 | 0.9995 | -0.0035035 | 0.4 | 1 | 1.1 | 0.9
47 | 3 | 0 | 0 | 0 | 0 | 1 | 1 | 0 | 0.4 | 1 | 1.1 | 0.9
18 | 1 | 0 | 0 | 0 | 0 | 1 | 0.98909 | -0.076391 | 0.4 | 1 | 1.1 | 0.9
20 | 1 | 0 | 0 | 0 | 0 | 1 | 0.989 | -0.077001 | 0.4 | 1 | 1.1 | 0.9
21 | 1 | 0 | 0 | 0 | 0 | 1 | 0.9927 | -0.05094 | 0.4 | 1 | 1.1 | 0.9
22 | 1 | 0 | 0 | 0 | 0 | 1 | 0.98768 | -0.086386 | 0.4 | 1 | 1.1 | 0.9
16 | 1 | 0.0081033 | 0.0020309 | 0 | 0 | 1 | 0.98839 | -0.081344 | 0.4 | 1 | 1.1 | 0.9
28 | 1 | 0.0024344 | 0.00061012 | 0 | 0 | 1 | 0.98896 | -0.07731 | 0.4 | 1 | 1.1 | 0.9
44 | 1 | 0 | 0 | 0 | 0 | 1 | 0.99733 | -0.018583 | 0.4 | 1 | 1.1 | 0.9
46 | 1 | 0.036818 | 0.0092274 | 0 | 0 | 1 | 0.99754 | -0.017228 | 0.4 | 1 | 1.1 | 0.9
17 | 1 | 0.0032266 | 0.00080866 | 0 | 0 | 1 | 0.98811 | -0.083299 | 0.4 | 1 | 1.1 | 0.9
19 | 1 | 0 | 0 | 0 | 0 | 1 | 0.98784 | -0.085267 | 0.4 | 1 | 1.1 | 0.9
40 | 1 | 0.011747 | 0.002944 | 0 | 0 | 1 | 0.98754 | -0.087387 | 0.4 | 1 | 1.1 | 0.9
43 | 1 | 0.024806 | 0.006217 | 0 | 0 | 1 | 0.99389 | -0.04258 | 0.4 | 1 | 1.1 | 0.9
41 | 1 | 0.0014612 | 0.00036621 | 0 | 0 | 1 | 0.99268 | -0.051094 | 0.4 | 1 | 1.1 | 0.9
32 | 1 | 0.013304 | 0.0033342 | 0 | 0 | 1 | 0.9872 | -0.089765 | 0.4 | 1 | 1.1 | 0.9
34 | 1 | 0.0025612 | 0.0006419 | 0 | 0 | 1 | 0.98752 | -0.087498 | 0.4 | 1 | 1.1 | 0.9
30 | 1 | 0.0034972 | 0.00087649 | 0 | 0 | 1 | 0.98702 | -0.091057 | 0.4 | 1 | 1.1 | 0.9
35 | 1 | 0.0056337 | 0.0014119 | 0 | 0 | 1 | 0.98751 | -0.087582 | 0.4 | 1 | 1.1 | 0.9
23 | 1 | 0.0018095 | 0.00045349 | 0 | 0 | 1 | 0.99161 | -0.058874 | 0.4 | 1 | 1.1 | 0.9
25 | 1 | 0.0019971 | 0.00050053 | 0 | 0 | 1 | 0.99155 | -0.059334 | 0.4 | 1 | 1.1 | 0.9
31 | 1 | 0 | 0 | 0 | 0 | 1 | 0.98686 | -0.0922 | 0.4 | 1 | 1.1 | 0.9
33 | 1 | 0 | 0 | 0 | 0 | 1 | 0.98681 | -0.092558 | 0.4 | 1 | 1.1 | 0.9
29 | 1 | 0.0036803 | 0.00092237 | 0 | 0 | 1 | 0.98696 | -0.091465 | 0.4 | 1 | 1.1 | 0.9
45 | 1 | 0.0045675 | 0.0011447 | 0 | 0 | 1 | 0.98674 | -0.092998 | 0.4 | 1 | 1.1 | 0.9
39 | 1 | 0 | 0 | 0 | 0 | 1 | 0.99591 | -0.028601 | 0.4 | 1 | 1.1 | 0.9
48 | 1 | 0 | 0 | 0 | 0 | 1 | 0.99654 | -0.024173 | 0.4 | 1 | 1.1 | 0.9
50 | 1 | 0.0013147 | 0.0003295 | 0 | 0 | 1 | 0.99586 | -0.028974 | 0.4 | 1 | 1.1 | 0.9
49 | 1 | 0.011635 | 0.002916 | 0 | 0 | 1 | 0.99559 | -0.030859 | 0.4 | 1 | 1.1 | 0.9

## generator_data
GEN_BUS | PG | QG | QMAX | QMIN | VG | MBASE | GEN_STATUS | PMAX | PMIN
47 | 0.19497 | 0.049024 | 10 | -10 | 1 | 100 | 1 | 10 | 0

## branch_data
F_BUS | T_BUS | BR_R | BR_X | BR_B | RATE_A | RATE_B | RATE_C | TAP | SHIFT | BR_STATUS | ANGMIN | ANGMAX | P_in | Q_in | P_out | Q_out
1 | 2 | 1.3602 | 0.52317 | 1.3727e-09 | 0 | 0 | 0 | 0 | 0 | 1 | -90 | 90 | -0.0019427 | -0.00048689 | 0.0019428 | 0.00048677
2 | 3 | 1.9021 | 0.73159 | 1.9196e-09 | 0 | 0 | 0 | 0 | 0 | 1 | -90 | 90 | -0.0036822 | -0.00092272 | 0.0036825 | 0.00092263
3 | 4 | 0.50115 | 0.19275 | 5.0575e-10 | 0 | 0 | 0 | 0 | 0 | 1 | -90 | 90 | -0.01068 | -0.0026755 | 0.010681 | 0.0026756
3 | 5 | 1.3459 | 0.51765 | 1.3582e-09 | 0 | 0 | 0 | 0 | 0 | 1 | -90 | 90 | 0.0069979 | 0.0017528 | -0.0069972 | -0.0017527
4 | 12 | 2.3329 | 0.89728 | 2.3543e-09 | 0 | 0 | 0 | 0 | 0 | 1 | -90 | 90 | -0.018049 | -0.004521 | 0.018057 | 0.0045239
4 | 10 | 5.6825 | 2.1856 | 5.7347e-09 | 0 | 0 | 0 | 0 | 0 | 1 | -90 | 90 | 0.0073678 | 0.0018453 | -0.0073644 | -0.0018446
5 | 26 | 2.399 | 0.9227 | 2.421e-09 | 0 | 0 | 0 | 0 | 0 | 1 | -90 | 90 | 0.005022 | 0.0012578 | -0.0050213 | -0.0012578
5 | 36 | 2.0951 | 0.8058 | 2.1143e-09 | 0 | 0 | 0 | 0 | 0 | 1 | -90 | 90 | 0.0019752 | 0.00049484 | -0.0019751 | -0.00049501
12 | 38 | 2.9855 | 1.1483 | 3.0129e-09 | 0 | 0 | 0 | 0 | 0 | 1 | -90 | 90 | -0.020152 | -0.005049 | 0.020165 | 0.0050537
10 | 8 | 1.2677 | 0.48756 | 1.2793e-09 | 0 | 0 | 0 | 0 | 0 | 1 | -90 | 90 | 0.0052142 | 0.0013057 | -0.0052138 | -0.0013057
26 | 24 | 1.4028 | 0.53954 | 1.4157e-09 | 0 | 0 | 0 | 0 | 0 | 1 | -90 | 90 | 0.0050213 | 0.0012578 | -0.005021 | -0.0012578
38 | 51 | 0.43056 | 0.1656 | 4.3451e-10 | 0 | 0 | 0 | 0 | 0 | 1 | -90 | 90 | 0.0081194 | 0.0020349 | -0.0081191 | -0.0020348
38 | 37 | 1.9003 | 0.7309 | 1.9178e-09 | 0 | 0 | 0 | 0 | 0 | 1 | -90 | 90 | -0.028285 | -0.0070887 | 0.028301 | 0.0070948
8 | 11 | 4.615 | 1.775 | 4.6573e-09 | 0 | 0 | 0 | 0 | 0 | 1 | -90 | 90 | 0.0019677 | 0.00049272 | -0.0019675 | -0.0004931
8 | 6 | 3.5008 | 1.3465 | 3.5329e-09 | 0 | 0 | 0 | 0 | 0 | 1 | -90 | 90 | 0.0032461 | 0.00081299 | -0.0032457 | -0.00081319
24 | 23 | 3.4588 | 1.3303 | 3.4906e-09 | 0 | 0 | 0 | 0 | 0 | 1 | -90 | 90 | 0.0038072 | 0.00095364 | -0.0038067 | -0.00095378
6 | 7 | 2.8041 | 1.0785 | 2.8299e-09 | 0 | 0 | 0 | 0 | 0 | 1 | -90 | 90 | 0.0012401 | 0.00031052 | -0.00124 | -0.00031078
37 | 39 | 6.5833 | 2.532 | 6.6437e-09 | 0 | 0 | 0 | 0 | 0 | 1 | -90 | 90 | -0.028301 | -0.0070948 | 0.028358 | 0.0071159
13 | 14 | 2.09 | 0.80385 | 2.1092e-09 | 0 | 0 | 0 | 0 | 0 | 1 | -90 | 90 | -0.013263 | -0.0033241 | 0.013267 | 0.0033254
14 | 15 | 3.1523 | 1.2124 | 3.1812e-09 | 0 | 0 | 0 | 0 | 0 | 1 | -90 | 90 | -0.03064 | -0.0076795 | 0.030672 | 0.0076913
15 | 47 | 1.4886 | 0.57255 | 1.5023e-09 | 0 | 0 | 0 | 0 | 0 | 1 | -90 | 90 | -0.030672 | -0.0076913 | 0.030687 | 0.0076969
47 | 44 | 2.8384 | 1.0917 | 2.8645e-09 | 0 | 0 | 0 | 0 | 0 | 1 | -90 | 90 | 0.085899 | 0.021642 | -0.085676 | -0.021556
47 | 46 | 2.8673 | 1.1028 | 2.8936e-09 | 0 | 0 | 0 | 0 | 0 | 1 | -90 | 90 | 0.078381 | 0.019686 | -0.078194 | -0.019614
18 | 20 | 3.1915 | 1.2275 | 3.2208e-09 | 0 | 0 | 0 | 0 | 0 | 1 | -90 | 90 | 0.0024347 | 0.00060976 | -0.0024345 | -0.00061
18 | 21 | 5.538 | 2.13 | 5.5888e-09 | 0 | 0 | 0 | 0 | 0 | 1 | -90 | 90 | -0.058844 | -0.014757 | 0.059053 | 0.014837
18 | 22 | 3.8249 | 1.4711 | 3.86e-09 | 0 | 0 | 0 | 0 | 0 | 1 | -90 | 90 | 0.033306 | 0.0083544 | -0.03326 | -0.008337
18 | 16 | 2.7324 | 1.0509 | 2.7575e-09 | 0 | 0 | 0 | 0 | 0 | 1 | -90 | 90 | 0.023103 | 0.0057929 | -0.023087 | -0.0057871
20 | 28 | 1.6183 | 0.62244 | 1.6332e-09 | 0 | 0 | 0 | 0 | 0 | 1 | -90 | 90 | 0.0024345 | 0.00061 | -0.0024344 | -0.00061012
21 | 43 | 1.7835 | 0.68595 | 1.7998e-09 | 0 | 0 | 0 | 0 | 0 | 1 | -90 | 90 | -0.060514 | -0.015203 | 0.060584 | 0.01523
21 | 41 | 1.3524 | 0.52016 | 1.3648e-09 | 0 | 0 | 0 | 0 | 0 | 1 | -90 | 90 | 0.0014612 | 0.00036609 | -0.0014612 | -0.00036621
22 | 32 | 1.7129 | 0.65882 | 1.7287e-09 | 0 | 0 | 0 | 0 | 0 | 1 | -90 | 90 | 0.025064 | 0.0062829 | -0.025052 | -0.0062785
22 | 34 | 1.7234 | 0.66285 | 1.7392e-09 | 0 | 0 | 0 | 0 | 0 | 1 | -90 | 90 | 0.0081962 | 0.0020542 | -0.008195 | -0.0020538
16 | 17 | 1.6605 | 0.63866 | 1.6758e-09 | 0 | 0 | 0 | 0 | 0 | 1 | -90 | 90 | 0.014984 | 0.0037562 | -0.01498 | -0.0037548
44 | 43 | 3.6429 | 1.4011 | 3.6763e-09 | 0 | 0 | 0 | 0 | 0 | 1 | -90 | 90 | 0.085676 | 0.021556 | -0.08539 | -0.021447
46 | 48 | 2.1798 | 0.83837 | 2.1998e-09 | 0 | 0 | 0 | 0 | 0 | 1 | -90 | 90 | 0.041376 | 0.010386 | -0.041336 | -0.010371
17 | 19 | 2.1294 | 0.81901 | 2.149e-09 | 0 | 0 | 0 | 0 | 0 | 1 | -90 | 90 | 0.011753 | 0.0029462 | -0.01175 | -0.0029451
19 | 40 | 2.2941 | 0.88235 | 2.3152e-09 | 0 | 0 | 0 | 0 | 0 | 1 | -90 | 90 | 0.01175 | 0.0029451 | -0.011747 | -0.002944
32 | 30 | 1.3955 | 0.53674 | 1.4083e-09 | 0 | 0 | 0 | 0 | 0 | 1 | -90 | 90 | 0.011749 | 0.0029443 | -0.011746 | -0.0029437
34 | 35 | 0.1912 | 0.073537 | 1.9295e-10 | 0 | 0 | 0 | 0 | 0 | 1 | -90 | 90 | 0.0056337 | 0.0014119 | -0.0056337 | -0.0014119
30 | 29 | 0.6278 | 0.24146 | 6.3356e-10 | 0 | 0 | 0 | 0 | 0 | 1 | -90 | 90 | 0.0082492 | 0.0020672 | -0.0082487 | -0.002067
23 | 25 | 2.9521 | 1.1354 | 2.9792e-09 | 0 | 0 | 0 | 0 | 0 | 1 | -90 | 90 | 0.0019973 | 0.00050028 | -0.0019971 | -0.00050053
31 | 33 | 0.9932 | 0.382 | 1.0023e-09 | 0 | 0 | 0 | 0 | 0 | 1 | -90 | 90 | 0.004568 | 0.0011447 | -0.0045677 | -0.0011447
31 | 29 | 2.0412 | 0.78506 | 2.0599e-09 | 0 | 0 | 0 | 0 | 0 | 1 | -90 | 90 | -0.004568 | -0.0011447 | 0.0045684 | 0.0011447
33 | 45 | 1.2208 | 0.46954 | 1.232e-09 | 0 | 0 | 0 | 0 | 0 | 1 | -90 | 90 | 0.0045677 | 0.0011447 | -0.0045675 | -0.0011447
39 | 48 | 1.9333 | 0.74356 | 1.951e-09 | 0 | 0 | 0 | 0 | 0 | 1 | -90 | 90 | -0.029673 | -0.0074451 | 0.029691 | 0.0074519
39 | 50 | 3.6612 | 1.4082 | 3.6948e-09 | 0 | 0 | 0 | 0 | 0 | 1 | -90 | 90 | 0.0013148 | 0.00032916 | -0.0013147 | -0.0003295
48 | 49 | 7.4251 | 2.8558 | 7.4932e-09 | 0 | 0 | 0 | 0 | 0 | 1 | -90 | 90 | 0.011646 | 0.0029194 | -0.011635 | -0.002916