## bus_data
BUS_I | BUS_TYPE | Pd | Qd | Gs | Bs | area | Vm | Va | baseKV | zone | Vmax | Vmin
8 | 3 | 0 | 0 | 0 | 0 | 1 | 1 | 0 | 0.4 | 1 | 1.1 | 0.9
32 | 1 | 0.0043146 | 0.0010813 | 0 | 0 | 1 | 0.99687 | -0.021611 | 0.4 | 1 | 1.1 | 0.9
9 | 1 | 0 | 0 | 0 | 0 | 1 | 0.97543 | -0.1725 | 0.4 | 1 | 1.1 | 0.9
14 | 1 | 0 | 0 | 0 | 0 | 1 | 0.98228 | -0.12384 | 0.4 | 1 | 1.1 | 0.9
78 | 1 | 0.0025292 | 0.00063388 | 0 | 0 | 1 | 0.97488 | -0.17641 | 0.4 | 1 | 1.1 | 0.9
10 | 1 | 0 | 0 | 0 | 0 | 1 | 0.98241 | -0.12295 | 0.4 | 1 | 1.1 | 0.9
23 | 1 | 0 | 0 | 0 | 0 | 1 | 0.98247 | -0.12253 | 0.4 | 1 | 1.1 | 0.9
29 | 1 | 0.0063689 | 0.0015962 | 0 | 0 | 1 | 0.98231 | -0.12367 | 0.4 | 1 | 1.1 | 0.9
12 | 1 | 0 | 0 | 0 | 0 | 1 | 0.98936 | -0.073915 | 0.4 | 1 | 1.1 | 0.9
13 | 1 | 0 | 0 | 0 | 0 | 1 | 0.98548 | -0.10119 | 0.4 | 1 | 1.1 | 0.9
19 | 1 | 0 | 0 | 0 | 0 | 1 | 0.98994 | -0.069784 | 0.4 | 1 | 1.1 | 0.9
37 | 1 | 0.0016467 | 0.00041271 | 0 | 0 | 1 | 0.98921 | -0.07492 | 0.4 | 1 | 1.1 | 0.9
30 | 1 | 0.0019237 | 0.00048212 | 0 | 0 | 1 | 0.98508 | -0.10401 | 0.4 | 1 | 1.1 | 0.9
28 | 1 | 0.0095577 | 0.0023954 | 0 | 0 | 1 | 0.98516 | -0.10346 | 0.4 | 1 | 1.1 | 0.9
31 | 1 | 0.0057195 | 0.0014334 | 0 | 0 | 1 | 0.98236 | -0.12326 | 0.4 | 1 | 1.1 | 0.9
15 | 1 | 0 | 0 | 0 | 0 | 1 | 0.98431 | -0.10947 | 0.4 | 1 | 1.1 | 0.9
24 | 1 | 0 | 0 | 0 | 0 | 1 | 0.98332 | -0.11649 | 0.4 | 1 | 1.1 | 0.9
35 | 1 | 0.0074006 | 0.0018548 | 0 | 0 | 1 | 0.98495 | -0.10495 | 0.4 | 1 | 1.1 | 0.9
33 | 1 | 0.0025773 | 0.00064593 | 0 | 0 | 1 | 0.99599 | -0.02769 | 0.4 | 1 | 1.1 | 0.9
77 | 1 | 0.0033513 | 0.0008399 | 0 | 0 | 1 | 0.97409 | -0.18207 | 0.4 | 1 | 1.1 | 0.9
21 | 1 | 0.025907 | 0.0064929 | 0 | 0 | 1 | 0.98162 | -0.12859 | 0.4 | 1 | 1.1 | 0.9
20 | 1 | 0.0029089 | 0.00072904 | 0 | 0 | 1 | 0.99397 | -0.041733 | 0.4 | 1 | 1.1 | 0.9
17 | 1 | 0.0035866 | 0.00089888 | 0 | 0 | 1 | 0.98966 | -0.071831 | 0.4 | 1 | 1.1 | 0.9
38 | 1 | 0 | 0 | 0 | 0 | 1 | 0.98917 | -0.075255 | 0.4 | 1 | 1.1 | 0.9
27 | 1 | 0.0059382 | 0.0014882 | 0 | 0 | 1 | 0.98261 | -0.12145 | 0.4 | 1 | 1.1 | 0.9
22 | 1 | 0.0043984 | 0.0011023 | 0 | 0 | 1 | 0.98155 | -0.12905 | 0.4 | 1 | 1.1 | 0.9
25 | 1 | 0.0068147 | 0.0017079 | 0 | 0 | 1 | 0.9829 | -0.11945 | 0.4 | 1 | 1.1 | 0.9
18 | 1 | 0.0028129 | 0.00070499 | 0 | 0 | 1 | 0.98952 | -0.07279 | 0.4 | 1 | 1.1 | 0.9
36 | 1 | 0.0030039 | 0.00075285 | 0 | 0 | 1 | 0.99469 | -0.036678 | 0.4 | 1 | 1.1 | 0.9
34 | 1 | 0.0026237 | 0.00065757 | 0 | 0 | 1 | 0.99535 | -0.032107 | 0.4 | 1 | 1.1 | 0.9
26 | 1 | 0.0065594 | 0.0016439 | 0 | 0 | 1 | 0.98288 | -0.11958 | 0.4 | 1 | 1.1 | 0.9
39 | 1 | 0.0019139 | 0.00047967 | 0 | 0 | 1 | 0.9891 | -0.075751 | 0.4 | 1 | 1.1 | 0.9
54 | 1 | 0.0024225 | 0.00060713 | 0 | 0 | 1 | 0.97048 | -0.20808 | 0.4 | 1 | 1.1 | 0.9
55 | 1 | 0.0019067 | 0.00047787 | 0 | 0 | 1 | 0.97043 | -0.20848 | 0.4 | 1 | 1.1 | 0.9
56 | 1 | 0 | 0 | 0 | 0 | 1 | 0.97063 | -0.20696 | 0.4 | 1 | 1.1 | 0.9
57 | 1 | 0.0020037 | 0.00050216 | 0 | 0 | 1 | 0.97039 | -0.2087 | 0.4 | 1 | 1.1 | 0.9
58 | 1 | 0.0021154 | 0.00053017 | 0 | 0 | 1 | 0.97106 | -0.20393 | 0.4 | 1 | 1.1 | 0.9
59 | 1 | 0.0013074 | 0.00032766 | 0 | 0 | 1 | 0.97029 | -0.20943 | 0.4 | 1 | 1.1 | 0.9
66 | 1 | 0.0019375 | 0.00048559 | 0 | 0 | 1 | 0.97038 | -0.20881 | 0.4 | 1 | 1.1 | 0.9
67 | 1 | 0 | 0 | 0 | 0 | 1 | 0.97187 | -0.19806 | 0.4 | 1 | 1.1 | 0.9
71 | 1 | 0.0014513 | 0.00036372 | 0 | 0 | 1 | 0.97029 | -0.20947 | 0.4 | 1 | 1.1 | 0.9
68 | 1 | 0.002435 | 0.00061028 | 0 | 0 | 1 | 0.97232 | -0.19479 | 0.4 | 1 | 1.1 | 0.9
69 | 1 | 0 | 0 | 0 | 0 | 1 | 0.97178 | -0.1987 | 0.4 | 1 | 1.1 | 0.9
70 | 1 | 0.0019928 | 0.00049943 | 0 | 0 | 1 | 0.9702 | -0.21013 | 0.4 | 1 | 1.1 | 0.9
60 | 1 | 0.0014667 | 0.00036758 | 0 | 0 | 1 | 0.97013 | -0.21064 | 0.4 | 1 | 1.1 | 0.9
61 | 1 | 0.0014893 | 0.00037325 | 0 | 0 | 1 | 0.97017 | -0.21033 | 0.4 | 1 | 1.1 | 0.9
63 | 1 | 0.0020176 | 0.00050567 | 0 | 0 | 1 | 0.97019 | -0.21014 | 0.4 | 1 | 1.1 | 0.9
65 | 1 | 0 | 0 | 0 | 0 | 1 | 0.97368 | -0.18502 | 0.4 | 1 | 1.1 | 0.9
76 | 1 | 0.0013558 | 0.0003398 | 0 | 0 | 1 | 0.9734 | -0.18703 | 0.4 | 1 | 1.1 | 0.9
75 | 1 | 0.0013867 | 0.00034753 | 0 | 0 | 1 | 0.97326 | -0.18809 | 0.4 | 1 | 1.1 | 0.9
72 | 1 | 0.0022217 | 0.00055681 | 0 | 0 | 1 | 0.97255 | -0.1932 | 0.4 | 1 | 1.1 | 0.9
80 | 1 | 0.0041083 | 0.0010296 | 0 | 0 | 1 | 0.97167 | -0.1995 | 0.4 | 1 | 1.1 | 0.9
73 | 1 | 0.0012973 | 0.00032512 | 0 | 0 | 1 | 0.97271 | -0.19203 | 0.4 | 1 | 1.1 | 0.9
74 | 1 | 0.0013847 | 0.00034704 | 0 | 0 | 1 | 0.97297 | -0.19013 | 0.4 | 1 | 1.1 | 0.9

## generator_data
GEN_BUS | PG | QG | QMAX | QMIN | VG | MBASE | GEN_STATUS | PMAX | PMIN
8 | 0.14883 | 0.037642 | 10 | -10 | 1 | 100 | 1 | 10 | 0

## branch_data
F_BUS | T_BUS | BR_R | BR_X | BR_B | RATE_A | RATE_B | RATE_C | TAP | SHIFT | BR_STATUS | ANGMIN | ANGMAX | P_in | Q_in | P_out | Q_out
8 | 32 | 1.9185 | 0.73788 | 5.8082e-09 | 0 | 0 | 0 | 0 | 0 | 1 | -90 | 90 | 0.14883 | 0.037642 | -0.14837 | -0.037469
32 | 33 | 0.5539 | 0.21304 | 1.6769e-09 | 0 | 0 | 0 | 0 | 0 | 1 | -90 | 90 | 0.14406 | 0.036387 | -0.14394 | -0.03634
9 | 14 | 15.0954 | 5.8059 | 4.5702e-08 | 0 | 0 | 0 | 0 | 0 | 1 | -90 | 90 | -0.040329 | -0.010124 | 0.040603 | 0.010225
9 | 78 | 1.2065 | 0.46405 | 3.6528e-09 | 0 | 0 | 0 | 0 | 0 | 1 | -90 | 90 | 0.040329 | 0.010124 | -0.040307 | -0.010116
14 | 31 | 0.18203 | 0.070012 | 5.511e-10 | 0 | 0 | 0 | 0 | 0 | 1 | -90 | 90 | -0.040603 | -0.010225 | 0.040607 | 0.010226
78 | 77 | 1.8584 | 0.71477 | 5.6264e-09 | 0 | 0 | 0 | 0 | 0 | 1 | -90 | 90 | 0.037778 | 0.0094817 | -0.037748 | -0.0094708
10 | 23 | 0.82615 | 0.31775 | 8.3373e-10 | 0 | 0 | 0 | 0 | 0 | 1 | -90 | 90 | -0.0063695 | -0.0015963 | 0.0063699 | 0.0015964
10 | 29 | 1.4189 | 0.54572 | 1.4319e-09 | 0 | 0 | 0 | 0 | 0 | 1 | -90 | 90 | 0.0063695 | 0.0015963 | -0.0063689 | -0.0015962
23 | 24 | 2.0741 | 0.79775 | 2.0932e-09 | 0 | 0 | 0 | 0 | 0 | 1 | -90 | 90 | -0.036701 | -0.0092012 | 0.036732 | 0.0092128
23 | 21 | 2.51 | 0.9654 | 2.5331e-09 | 0 | 0 | 0 | 0 | 0 | 1 | -90 | 90 | 0.030331 | 0.0076048 | -0.030305 | -0.0075953
12 | 13 | 2.8666 | 1.1025 | 8.6787e-09 | 0 | 0 | 0 | 0 | 0 | 1 | -90 | 90 | 0.12199 | 0.030728 | -0.12153 | -0.030551
12 | 19 | 0.42358 | 0.16292 | 1.2824e-09 | 0 | 0 | 0 | 0 | 0 | 1 | -90 | 90 | -0.12556 | -0.03162 | 0.12563 | 0.031647
12 | 37 | 3.5918 | 1.3814 | 3.6247e-09 | 0 | 0 | 0 | 0 | 0 | 1 | -90 | 90 | 0.0035613 | 0.00089175 | -0.0035608 | -0.00089192
13 | 30 | 0.31991 | 0.12304 | 9.6855e-10 | 0 | 0 | 0 | 0 | 0 | 1 | -90 | 90 | 0.11197 | 0.028154 | -0.11193 | -0.028138
13 | 28 | 3.0005 | 1.154 | 3.028e-09 | 0 | 0 | 0 | 0 | 0 | 1 | -90 | 90 | 0.0095606 | 0.0023962 | -0.0095576 | -0.0023954
19 | 20 | 2.7481 | 1.057 | 8.3199e-09 | 0 | 0 | 0 | 0 | 0 | 1 | -90 | 90 | -0.13203 | -0.033251 | 0.13255 | 0.03345
19 | 17 | 4.0781 | 1.5685 | 4.1155e-09 | 0 | 0 | 0 | 0 | 0 | 1 | -90 | 90 | 0.0064017 | 0.0016039 | -0.0063999 | -0.0016036
37 | 38 | 2.2259 | 0.8561 | 2.2463e-09 | 0 | 0 | 0 | 0 | 0 | 1 | -90 | 90 | 0.0019141 | 0.00047921 | -0.001914 | -0.00047939
30 | 35 | 0.10926 | 0.042022 | 3.3078e-10 | 0 | 0 | 0 | 0 | 0 | 1 | -90 | 90 | 0.11 | 0.027655 | -0.10999 | -0.02765
31 | 27 | 0.49479 | 0.19031 | 1.498e-09 | 0 | 0 | 0 | 0 | 0 | 1 | -90 | 90 | -0.046326 | -0.011659 | 0.046338 | 0.011664
15 | 24 | 0.86788 | 0.3338 | 2.6275e-09 | 0 | 0 | 0 | 0 | 0 | 1 | -90 | 90 | 0.10252 | 0.025771 | -0.10242 | -0.025732
15 | 35 | 0.55937 | 0.21514 | 1.6935e-09 | 0 | 0 | 0 | 0 | 0 | 1 | -90 | 90 | -0.10252 | -0.02577 | 0.10259 | 0.025795
24 | 25 | 0.57195 | 0.21998 | 1.7316e-09 | 0 | 0 | 0 | 0 | 0 | 1 | -90 | 90 | 0.065692 | 0.01652 | -0.065665 | -0.016509
33 | 34 | 0.4092 | 0.15739 | 1.2389e-09 | 0 | 0 | 0 | 0 | 0 | 1 | -90 | 90 | 0.14136 | 0.035694 | -0.14127 | -0.035661
77 | 65 | 1.061 | 0.40807 | 3.2122e-09 | 0 | 0 | 0 | 0 | 0 | 1 | -90 | 90 | 0.034397 | 0.0086309 | -0.034383 | -0.0086258
21 | 22 | 1.3214 | 0.50823 | 1.3335e-09 | 0 | 0 | 0 | 0 | 0 | 1 | -90 | 90 | 0.0043987 | 0.0011023 | -0.0043984 | -0.0011023
20 | 36 | 0.48673 | 0.1872 | 1.4736e-09 | 0 | 0 | 0 | 0 | 0 | 1 | -90 | 90 | -0.13546 | -0.034179 | 0.13556 | 0.034216
17 | 18 | 4.3457 | 1.6714 | 4.3855e-09 | 0 | 0 | 0 | 0 | 0 | 1 | -90 | 90 | 0.0028133 | 0.0007047 | -0.0028129 | -0.00070499
38 | 39 | 3.3004 | 1.2694 | 3.3307e-09 | 0 | 0 | 0 | 0 | 0 | 1 | -90 | 90 | 0.001914 | 0.00047939 | -0.0019139 | -0.00047967
27 | 26 | 0.45344 | 0.1744 | 1.3728e-09 | 0 | 0 | 0 | 0 | 0 | 1 | -90 | 90 | -0.052276 | -0.013152 | 0.05229 | 0.013157
25 | 26 | 0.027272 | 0.010489 | 8.2565e-11 | 0 | 0 | 0 | 0 | 0 | 1 | -90 | 90 | 0.05885 | 0.014801 | -0.058849 | -0.014801
36 | 34 | 0.43112 | 0.16581 | 1.3052e-09 | 0 | 0 | 0 | 0 | 0 | 1 | -90 | 90 | -0.13856 | -0.034969 | 0.13865 | 0.035003
54 | 55 | 0.83464 | 0.32102 | 8.423e-10 | 0 | 0 | 0 | 0 | 0 | 1 | -90 | 90 | 0.0058482 | 0.0014656 | -0.0058479 | -0.0014656
54 | 56 | 1.6498 | 0.63454 | 1.665e-09 | 0 | 0 | 0 | 0 | 0 | 1 | -90 | 90 | -0.0082706 | -0.0020727 | 0.0082719 | 0.0020731
55 | 57 | 0.69112 | 0.26581 | 6.9746e-10 | 0 | 0 | 0 | 0 | 0 | 1 | -90 | 90 | 0.0039412 | 0.00098768 | -0.0039411 | -0.0009877
56 | 58 | 2.0689 | 0.79573 | 2.0879e-09 | 0 | 0 | 0 | 0 | 0 | 1 | -90 | 90 | -0.018001 | -0.0045113 | 0.018008 | 0.004514
56 | 59 | 3.1032 | 1.1936 | 3.1317e-09 | 0 | 0 | 0 | 0 | 0 | 1 | -90 | 90 | 0.0097289 | 0.0024382 | -0.0097256 | -0.0024372
57 | 66 | 0.68901 | 0.265 | 6.9533e-10 | 0 | 0 | 0 | 0 | 0 | 1 | -90 | 90 | 0.0019375 | 0.00048554 | -0.0019375 | -0.00048559
58 | 67 | 3.5849 | 1.3788 | 3.6178e-09 | 0 | 0 | 0 | 0 | 0 | 1 | -90 | 90 | -0.020124 | -0.0050441 | 0.02014 | 0.0050501
59 | 71 | 0.058889 | 0.02265 | 5.9429e-11 | 0 | 0 | 0 | 0 | 0 | 1 | -90 | 90 | 0.0084183 | 0.0021096 | -0.0084182 | -0.0021095
67 | 68 | 1.6611 | 0.63888 | 1.6763e-09 | 0 | 0 | 0 | 0 | 0 | 1 | -90 | 90 | -0.024249 | -0.0060796 | 0.02426 | 0.0060837
67 | 69 | 1.9061 | 0.7331 | 1.9236e-09 | 0 | 0 | 0 | 0 | 0 | 1 | -90 | 90 | 0.004109 | 0.0010295 | -0.0041086 | -0.0010296
71 | 70 | 1.1699 | 0.44997 | 1.1807e-09 | 0 | 0 | 0 | 0 | 0 | 1 | -90 | 90 | 0.006967 | 0.0017458 | -0.0069663 | -0.0017457
68 | 72 | 0.7373 | 0.28358 | 7.4407e-10 | 0 | 0 | 0 | 0 | 0 | 1 | -90 | 90 | -0.026695 | -0.006694 | 0.026701 | 0.0066962
69 | 80 | 2.3855 | 0.9175 | 2.4074e-09 | 0 | 0 | 0 | 0 | 0 | 1 | -90 | 90 | 0.0041086 | 0.0010296 | -0.0041082 | -0.0010296
70 | 63 | 0.031759 | 0.012215 | 3.2051e-11 | 0 | 0 | 0 | 0 | 0 | 1 | -90 | 90 | 0.0049736 | 0.0012462 | -0.0049736 | -0.0012462
60 | 61 | 2.5474 | 0.97979 | 2.5708e-09 | 0 | 0 | 0 | 0 | 0 | 1 | -90 | 90 | -0.0014666 | -0.00036759 | 0.0014667 | 0.00036737
61 | 63 | 0.77806 | 0.29925 | 7.852e-10 | 0 | 0 | 0 | 0 | 0 | 1 | -90 | 90 | -0.0029559 | -0.00074062 | 0.002956 | 0.00074057
65 | 76 | 0.72417 | 0.27853 | 2.1924e-09 | 0 | 0 | 0 | 0 | 0 | 1 | -90 | 90 | 0.034383 | 0.0086258 | -0.034373 | -0.0086224
76 | 75 | 0.39434 | 0.15167 | 7.9592e-10 | 0 | 0 | 0 | 0 | 0 | 1 | -90 | 90 | 0.033018 | 0.0082826 | -0.033013 | -0.0082808
75 | 74 | 0.79668 | 0.30642 | 8.0399e-10 | 0 | 0 | 0 | 0 | 0 | 1 | -90 | 90 | 0.031626 | 0.0079332 | -0.031617 | -0.0079299
72 | 73 | 0.49662 | 0.19101 | 5.0117e-10 | 0 | 0 | 0 | 0 | 0 | 1 | -90 | 90 | -0.028923 | -0.007253 | 0.028927 | 0.0072547
73 | 74 | 0.77846 | 0.29941 | 7.856e-10 | 0 | 0 | 0 | 0 | 0 | 1 | -90 | 90 | -0.030225 | -0.0075798 | 0.030233 | 0.0075828