## bus_data
BUS_I | BUS_TYPE | Pd | Qd | Gs | Bs | area | Vm | Va | baseKV | zone | Vmax | Vmin
1 | 1 | 0.0013648 | 0.00034205 | 0 | 0 | 1 | 0.99182 | -0.057124 | 0.4 | 1 | 1.1 | 0.9
2 | 1 | 0 | 0 | 0 | 0 | 1 | 0.99186 | -0.056834 | 0.4 | 1 | 1.1 | 0.9
3 | 1 | 0 | 0 | 0 | 0 | 1 | 0.9924 | -0.053015 | 0.4 | 1 | 1.1 | 0.9
26 | 1 | 0 | 0 | 0 | 0 | 1 | 0.99843 | -0.010913 | 0.4 | 1 | 1.1 | 0.9
23 | 1 | 0.0014046 | 0.00035203 | 0 | 0 | 1 | 0.98668 | -0.093296 | 0.4 | 1 | 1.1 | 0.9
57 | 3 | 0.0015839 | 0.00039695 | 0 | 0 | 1 | 1 | 0 | 0.4 | 1 | 1.1 | 0.9
24 | 1 | 0 | 0 | 0 | 0 | 1 | 0.9861 | -0.097453 | 0.4 | 1 | 1.1 | 0.9
27 | 1 | 0.00061186 | 0.00015335 | 0 | 0 | 1 | 0.97781 | -0.15662 | 0.4 | 1 | 1.1 | 0.9
28 | 1 | 0.00045673 | 0.00011447 | 0 | 0 | 1 | 0.97785 | -0.15639 | 0.4 | 1 | 1.1 | 0.9
25 | 1 | 0 | 0 | 0 | 0 | 1 | 0.98572 | -0.10014 | 0.4 | 1 | 1.1 | 0.9
68 | 1 | 0.0014511 | 0.00036368 | 0 | 0 | 1 | 0.98565 | -0.10062 | 0.4 | 1 | 1.1 | 0.9
14 | 1 | 0.001162 | 0.00029123 | 0 | 0 | 1 | 0.9817 | -0.12873 | 0.4 | 1 | 1.1 | 0.9
15 | 1 | 0 | 0 | 0 | 0 | 1 | 0.98205 | -0.12625 | 0.4 | 1 | 1.1 | 0.9
16 | 1 | 0 | 0 | 0 | 0 | 1 | 0.98104 | -0.13344 | 0.4 | 1 | 1.1 | 0.9
17 | 1 | 0.0014285 | 0.00035801 | 0 | 0 | 1 | 0.98297 | -0.1197 | 0.4 | 1 | 1.1 | 0.9
18 | 1 | 0.0013844 | 0.00034695 | 0 | 0 | 1 | 0.97927 | -0.14613 | 0.4 | 1 | 1.1 | 0.9
22 | 1 | 0 | 0 | 0 | 0 | 1 | 0.98492 | -0.10578 | 0.4 | 1 | 1.1 | 0.9
33 | 1 | 0 | 0 | 0 | 0 | 1 | 0.97908 | -0.14751 | 0.4 | 1 | 1.1 | 0.9
20 | 1 | 0 | 0 | 0 | 0 | 1 | 0.98475 | -0.107 | 0.4 | 1 | 1.1 | 0.9
34 | 1 | 0.0013497 | 0.00033826 | 0 | 0 | 1 | 0.97903 | -0.14783 | 0.4 | 1 | 1.1 | 0.9
35 | 1 | 0 | 0 | 0 | 0 | 1 | 0.97876 | -0.14978 | 0.4 | 1 | 1.1 | 0.9
19 | 1 | 0.0016519 | 0.000414 | 0 | 0 | 1 | 0.9847 | -0.10738 | 0.4 | 1 | 1.1 | 0.9
21 | 1 | 0 | 0 | 0 | 0 | 1 | 0.98468 | -0.10751 | 0.4 | 1 | 1.1 | 0.9
69 | 1 | 0.0035958 | 0.0009012 | 0 | 0 | 1 | 0.98457 | -0.1083 | 0.4 | 1 | 1.1 | 0.9
54 | 1 | 0 | 0 | 0 | 0 | 1 | 0.9969 | -0.021391 | 0.4 | 1 | 1.1 | 0.9
52 | 1 | 0 | 0 | 0 | 0 | 1 | 0.98637 | -0.095103 | 0.4 | 1 | 1.1 | 0.9
55 | 1 | 0 | 0 | 0 | 0 | 1 | 0.98106 | -0.13273 | 0.4 | 1 | 1.1 | 0.9
56 | 1 | 0 | 0 | 0 | 0 | 1 | 0.98634 | -0.095338 | 0.4 | 1 | 1.1 | 0.9
50 | 1 | 0.016473 | 0.0041286 | 0 | 0 | 1 | 0.98545 | -0.1016 | 0.4 | 1 | 1.1 | 0.9
29 | 1 | 0.00043727 | 0.00010959 | 0 | 0 | 1 | 0.97791 | -0.15594 | 0.4 | 1 | 1.1 | 0.9
30 | 1 | 0 | 0 | 0 | 0 | 1 | 0.97798 | -0.15542 | 0.4 | 1 | 1.1 | 0.9
31 | 1 | 0 | 0 | 0 | 0 | 1 | 0.97849 | -0.15172 | 0.4 | 1 | 1.1 | 0.9
32 | 1 | 0 | 0 | 0 | 0 | 1 | 0.97673 | -0.1644 | 0.4 | 1 | 1.1 | 0.9
45 | 1 | 0.00065676 | 0.0001646 | 0 | 0 | 1 | 0.97848 | -0.15181 | 0.4 | 1 | 1.1 | 0.9
37 | 1 | 0 | 0 | 0 | 0 | 1 | 0.97655 | -0.16572 | 0.4 | 1 | 1.1 | 0.9
42 | 1 | 0.00048182 | 0.00012076 | 0 | 0 | 1 | 0.97667 | -0.16483 | 0.4 | 1 | 1.1 | 0.9
48 | 1 | 0.0018346 | 0.00045979 | 0 | 0 | 1 | 0.9787 | -0.15026 | 0.4 | 1 | 1.1 | 0.9
39 | 1 | 0.0012721 | 0.00031882 | 0 | 0 | 1 | 0.97647 | -0.16626 | 0.4 | 1 | 1.1 | 0.9
36 | 1 | 0.00026336 | 6.6005e-05 | 0 | 0 | 1 | 0.97654 | -0.16582 | 0.4 | 1 | 1.1 | 0.9
41 | 1 | 0.001163 | 0.00029148 | 0 | 0 | 1 | 0.97665 | -0.16498 | 0.4 | 1 | 1.1 | 0.9
49 | 1 | 0.0017668 | 0.00044281 | 0 | 0 | 1 | 0.97858 | -0.15108 | 0.4 | 1 | 1.1 | 0.9
38 | 1 | 0 | 0 | 0 | 0 | 1 | 0.97653 | -0.16588 | 0.4 | 1 | 1.1 | 0.9
40 | 1 | 0.00036908 | 9.2499e-05 | 0 | 0 | 1 | 0.97652 | -0.16597 | 0.4 | 1 | 1.1 | 0.9
43 | 1 | 0.0017406 | 0.00043625 | 0 | 0 | 1 | 0.97654 | -0.16578 | 0.4 | 1 | 1.1 | 0.9
44 | 1 | 0 | 0 | 0 | 0 | 1 | 0.97654 | -0.16582 | 0.4 | 1 | 1.1 | 0.9
47 | 1 | 0.00025503 | 6.3916e-05 | 0 | 0 | 1 | 0.97653 | -0.16589 | 0.4 | 1 | 1.1 | 0.9
51 | 1 | 0.0049659 | 0.0012446 | 0 | 0 | 1 | 0.98512 | -0.10396 | 0.4 | 1 | 1.1 | 0.9
53 | 1 | 0.0080116 | 0.0020079 | 0 | 0 | 1 | 0.98494 | -0.10522 | 0.4 | 1 | 1.1 | 0.9
66 | 1 | 0.031015 | 0.0077731 | 0 | 0 | 1 | 0.98034 | -0.13793 | 0.4 | 1 | 1.1 | 0.9
59 | 1 | 0.00026962 | 6.7573e-05 | 0 | 0 | 1 | 0.98629 | -0.095643 | 0.4 | 1 | 1.1 | 0.9
60 | 1 | 0 | 0 | 0 | 0 | 1 | 0.98028 | -0.13831 | 0.4 | 1 | 1.1 | 0.9
67 | 1 | 0.010865 | 0.0027231 | 0 | 0 | 1 | 0.98004 | -0.14001 | 0.4 | 1 | 1.1 | 0.9

## generator_data
GEN_BUS | PG | QG | QMAX | QMIN | VG | MBASE | GEN_STATUS | PMAX | PMIN
57 | 0.10102 | 0.025518 | 10 | -10 | 1 | 100 | 1 | 10 | 0

## branch_data
F_BUS | T_BUS | BR_R | BR_X | BR_B | RATE_A | RATE_B | RATE_C | TAP | SHIFT | BR_STATUS | ANGMIN | ANGMAX | P_in | Q_in | P_out | Q_out
1 | 2 | 2.7191 | 1.0458 | 2.7441e-09 | 0 | 0 | 0 | 0 | 0 | 1 | -90 | 90 | -0.0013648 | -0.00034205 | 0.0013648 | 0.0003418
2 | 3 | 35.4833 | 13.6474 | 3.5809e-08 | 0 | 0 | 0 | 0 | 0 | 1 | -90 | 90 | -0.0013648 | -0.0003418 | 0.0013655 | 0.00033855
3 | 26 | 20.6787 | 7.9534 | 2.0869e-08 | 0 | 0 | 0 | 0 | 0 | 1 | -90 | 90 | -0.026388 | -0.0066295 | 0.026544 | 0.0066872
3 | 23 | 20.6587 | 7.9456 | 2.0848e-08 | 0 | 0 | 0 | 0 | 0 | 1 | -90 | 90 | 0.025023 | 0.006291 | -0.024883 | -0.0062393
26 | 57 | 5.3989 | 2.0765 | 5.4485e-09 | 0 | 0 | 0 | 0 | 0 | 1 | -90 | 90 | -0.026544 | -0.0066872 | 0.026584 | 0.0067023
23 | 24 | 2.2463 | 0.86398 | 2.267e-09 | 0 | 0 | 0 | 0 | 0 | 1 | -90 | 90 | 0.023479 | 0.0058873 | -0.023465 | -0.0058823
57 | 54 | 3.8769 | 1.4911 | 3.9125e-09 | 0 | 0 | 0 | 0 | 0 | 1 | -90 | 90 | 0.072848 | 0.018418 | -0.072629 | -0.018335
24 | 25 | 23.2709 | 8.9503 | 2.3484e-08 | 0 | 0 | 0 | 0 | 0 | 1 | -90 | 90 | 0.0014517 | 0.00036123 | -0.0014512 | -0.00036331
24 | 22 | 4.7936 | 1.8437 | 4.8376e-09 | 0 | 0 | 0 | 0 | 0 | 1 | -90 | 90 | 0.022013 | 0.0055211 | -0.021988 | -0.0055118
27 | 28 | 4.6965 | 1.8064 | 4.7396e-09 | 0 | 0 | 0 | 0 | 0 | 1 | -90 | 90 | -0.00061186 | -0.00015335 | 0.00061188 | 0.0001529
28 | 29 | 5.2567 | 2.0218 | 5.3049e-09 | 0 | 0 | 0 | 0 | 0 | 1 | -90 | 90 | -0.0010686 | -0.00026737 | 0.0010687 | 0.00026689
25 | 68 | 4.1769 | 1.6065 | 4.2152e-09 | 0 | 0 | 0 | 0 | 0 | 1 | -90 | 90 | 0.0014512 | 0.00036331 | -0.0014511 | -0.00036368
14 | 15 | 2.042 | 0.7854 | 2.0608e-09 | 0 | 0 | 0 | 0 | 0 | 1 | -90 | 90 | -0.015259 | -0.003821 | 0.015264 | 0.0038228
14 | 16 | 4.1805 | 1.6079 | 4.2189e-09 | 0 | 0 | 0 | 0 | 0 | 1 | -90 | 90 | 0.014097 | 0.0035298 | -0.014088 | -0.0035267
15 | 17 | 5.3807 | 2.0695 | 5.4301e-09 | 0 | 0 | 0 | 0 | 0 | 1 | -90 | 90 | -0.015264 | -0.0038228 | 0.015278 | 0.0038276
16 | 18 | 11.2553 | 4.329 | 1.1359e-08 | 0 | 0 | 0 | 0 | 0 | 1 | -90 | 90 | 0.014088 | 0.0035267 | -0.014063 | -0.0035183
17 | 22 | 10.4996 | 4.0383 | 1.0596e-08 | 0 | 0 | 0 | 0 | 0 | 1 | -90 | 90 | -0.016706 | -0.0041856 | 0.016739 | 0.004197
18 | 33 | 1.3529 | 0.52035 | 1.3653e-09 | 0 | 0 | 0 | 0 | 0 | 1 | -90 | 90 | 0.012679 | 0.0031713 | -0.012676 | -0.0031705
22 | 20 | 2.9306 | 1.1272 | 2.9575e-09 | 0 | 0 | 0 | 0 | 0 | 1 | -90 | 90 | 0.0052493 | 0.0013148 | -0.0052484 | -0.0013148
33 | 34 | 2.9875 | 1.149 | 3.0149e-09 | 0 | 0 | 0 | 0 | 0 | 1 | -90 | 90 | 0.0013497 | 0.00033799 | -0.0013497 | -0.00033826
33 | 35 | 2.4882 | 0.957 | 2.511e-09 | 0 | 0 | 0 | 0 | 0 | 1 | -90 | 90 | 0.011327 | 0.0028325 | -0.011323 | -0.0028314
20 | 21 | 1.7967 | 0.69105 | 1.8132e-09 | 0 | 0 | 0 | 0 | 0 | 1 | -90 | 90 | 0.0035965 | 0.00090101 | -0.0035962 | -0.00090108
20 | 19 | 2.8757 | 1.106 | 2.9021e-09 | 0 | 0 | 0 | 0 | 0 | 1 | -90 | 90 | 0.001652 | 0.00041375 | -0.0016519 | -0.000414
35 | 48 | 1.6852 | 0.64816 | 1.7007e-09 | 0 | 0 | 0 | 0 | 0 | 1 | -90 | 90 | 0.0036018 | 0.00090206 | -0.0036016 | -0.00090213
35 | 31 | 3.1193 | 1.1998 | 3.148e-09 | 0 | 0 | 0 | 0 | 0 | 1 | -90 | 90 | 0.0077213 | 0.0019294 | -0.0077192 | -0.0019289
21 | 69 | 2.7799 | 1.0692 | 2.8054e-09 | 0 | 0 | 0 | 0 | 0 | 1 | -90 | 90 | 0.0035962 | 0.00090108 | -0.0035958 | -0.0009012
54 | 52 | 13.1789 | 5.0688 | 1.33e-08 | 0 | 0 | 0 | 0 | 0 | 1 | -90 | 90 | 0.072629 | 0.018335 | -0.071885 | -0.01805
52 | 55 | 11.3234 | 4.3552 | 1.1427e-08 | 0 | 0 | 0 | 0 | 0 | 1 | -90 | 90 | 0.042133 | 0.010592 | -0.041913 | -0.010509
52 | 56 | 10.5033 | 4.0397 | 1.06e-08 | 0 | 0 | 0 | 0 | 0 | 1 | -90 | 90 | 0.00026964 | 6.5168e-05 | -0.00026963 | -6.6196e-05
52 | 50 | 2.7942 | 1.0747 | 2.8199e-09 | 0 | 0 | 0 | 0 | 0 | 1 | -90 | 90 | 0.029483 | 0.0073927 | -0.029456 | -0.0073828
55 | 66 | 1.5555 | 0.59828 | 1.5698e-09 | 0 | 0 | 0 | 0 | 0 | 1 | -90 | 90 | 0.041913 | 0.010509 | -0.041883 | -0.010497
56 | 59 | 14.0736 | 5.4129 | 1.4203e-08 | 0 | 0 | 0 | 0 | 0 | 1 | -90 | 90 | 0.00026963 | 6.6196e-05 | -0.00026962 | -6.7573e-05
50 | 51 | 2.2928 | 0.88185 | 2.3138e-09 | 0 | 0 | 0 | 0 | 0 | 1 | -90 | 90 | 0.012983 | 0.0032542 | -0.012979 | -0.0032528
29 | 30 | 4.2248 | 1.6249 | 4.2635e-09 | 0 | 0 | 0 | 0 | 0 | 1 | -90 | 90 | -0.0015059 | -0.00037648 | 0.001506 | 0.00037611
30 | 31 | 6.5048 | 2.5018 | 6.5645e-09 | 0 | 0 | 0 | 0 | 0 | 1 | -90 | 90 | -0.0070588 | -0.0017637 | 0.0070624 | 0.0017644
30 | 32 | 20.0215 | 7.7006 | 2.0205e-08 | 0 | 0 | 0 | 0 | 0 | 1 | -90 | 90 | 0.0055528 | 0.0013876 | -0.0055459 | -0.0013869
31 | 45 | 1.6916 | 0.65061 | 1.7071e-09 | 0 | 0 | 0 | 0 | 0 | 1 | -90 | 90 | 0.00065676 | 0.00016444 | -0.00065675 | -0.0001646
32 | 37 | 8.5806 | 3.3003 | 8.6594e-09 | 0 | 0 | 0 | 0 | 0 | 1 | -90 | 90 | 0.001905 | 0.00047548 | -0.0019046 | -0.00047618
32 | 42 | 1.4854 | 0.57129 | 1.499e-09 | 0 | 0 | 0 | 0 | 0 | 1 | -90 | 90 | 0.003641 | 0.00091137 | -0.0036407 | -0.00091143
37 | 39 | 5.313 | 2.0434 | 5.3617e-09 | 0 | 0 | 0 | 0 | 0 | 1 | -90 | 90 | 0.0012722 | 0.00031835 | -0.0012721 | -0.00031882
37 | 36 | 1.9921 | 0.76618 | 2.0103e-09 | 0 | 0 | 0 | 0 | 0 | 1 | -90 | 90 | 0.00063245 | 0.00015783 | -0.00063244 | -0.00015802
42 | 41 | 0.58598 | 0.22538 | 5.9135e-10 | 0 | 0 | 0 | 0 | 0 | 1 | -90 | 90 | 0.0031589 | 0.00079067 | -0.0031589 | -0.0007907
48 | 49 | 5.747 | 2.2104 | 5.7997e-09 | 0 | 0 | 0 | 0 | 0 | 1 | -90 | 90 | 0.001767 | 0.00044234 | -0.0017668 | -0.00044281
36 | 38 | 1.9718 | 0.75839 | 1.9899e-09 | 0 | 0 | 0 | 0 | 0 | 1 | -90 | 90 | 0.00036908 | 9.2012e-05 | -0.00036908 | -9.22e-05
41 | 43 | 4.9273 | 1.8951 | 4.9725e-09 | 0 | 0 | 0 | 0 | 0 | 1 | -90 | 90 | 0.0019959 | 0.00049923 | -0.0019956 | -0.00049962
38 | 40 | 3.1283 | 1.2032 | 3.157e-09 | 0 | 0 | 0 | 0 | 0 | 1 | -90 | 90 | 0.00036908 | 9.22e-05 | -0.00036907 | -9.25e-05
43 | 44 | 2.1686 | 0.83407 | 2.1885e-09 | 0 | 0 | 0 | 0 | 0 | 1 | -90 | 90 | 0.00025503 | 6.3368e-05 | -0.00025503 | -6.3576e-05
44 | 47 | 3.5404 | 1.3617 | 3.5729e-09 | 0 | 0 | 0 | 0 | 0 | 1 | -90 | 90 | 0.00025503 | 6.3576e-05 | -0.00025502 | -6.3916e-05
51 | 53 | 1.9853 | 0.76358 | 2.0035e-09 | 0 | 0 | 0 | 0 | 0 | 1 | -90 | 90 | 0.008013 | 0.0020083 | -0.0080116 | -0.0020079
66 | 60 | 0.43189 | 0.16611 | 4.3585e-10 | 0 | 0 | 0 | 0 | 0 | 1 | -90 | 90 | 0.010868 | 0.002724 | -0.010868 | -0.0027239
60 | 67 | 1.9573 | 0.7528 | 1.9752e-09 | 0 | 0 | 0 | 0 | 0 | 1 | -90 | 90 | 0.010868 | 0.0027239 | -0.010865 | -0.0027231