## bus_data
BUS_I | BUS_TYPE | Pd | Qd | Gs | Bs | area | Vm | Va | baseKV | zone | Vmax | Vmin
65 | 1 | 0.012417 | 0.0031121 | 0 | 0 | 1 | 0.99271 | -0.051096 | 0.4 | 1 | 1.1 | 0.9
8 | 1 | 0 | 0 | 0 | 0 | 1 | 0.99337 | -0.046402 | 0.4 | 1 | 1.1 | 0.9
64 | 1 | 0 | 0 | 0 | 0 | 1 | 0.99265 | -0.051496 | 0.4 | 1 | 1.1 | 0.9
4 | 3 | 0.065179 | 0.016335 | 0 | 0 | 1 | 1 | 0 | 0.4 | 1 | 1.1 | 0.9
5 | 1 | 0 | 0 | 0 | 0 | 1 | 0.99816 | -0.012795 | 0.4 | 1 | 1.1 | 0.9
6 | 1 | 0 | 0 | 0 | 0 | 1 | 0.99921 | -0.0055467 | 0.4 | 1 | 1.1 | 0.9
9 | 1 | 0 | 0 | 0 | 0 | 1 | 0.99666 | -0.023309 | 0.4 | 1 | 1.1 | 0.9
7 | 1 | 0 | 0 | 0 | 0 | 1 | 0.99909 | -0.0063818 | 0.4 | 1 | 1.1 | 0.9
11 | 1 | 0.0020756 | 0.00052019 | 0 | 0 | 1 | 0.99917 | -0.0058048 | 0.4 | 1 | 1.1 | 0.9
13 | 1 | 0.0060351 | 0.0015125 | 0 | 0 | 1 | 0.99892 | -0.0075457 | 0.4 | 1 | 1.1 | 0.9
61 | 1 | 0.00033796 | 8.4701e-05 | 0 | 0 | 1 | 0.99665 | -0.023366 | 0.4 | 1 | 1.1 | 0.9
62 | 1 | 0.0049319 | 0.0012361 | 0 | 0 | 1 | 0.99255 | -0.052197 | 0.4 | 1 | 1.1 | 0.9
63 | 1 | 0.003519 | 0.00088195 | 0 | 0 | 1 | 0.99259 | -0.051942 | 0.4 | 1 | 1.1 | 0.9

## generator_data
GEN_BUS | PG | QG | QMAX | QMIN | VG | MBASE | GEN_STATUS | PMAX | PMIN
4 | 0.094655 | 0.023739 | 10 | -10 | 1 | 100 | 1 | 10 | 0

## branch_data
F_BUS | T_BUS | BR_R | BR_X | BR_B | RATE_A | RATE_B | RATE_C | TAP | SHIFT | BR_STATUS | ANGMIN | ANGMAX | P_in | Q_in | P_out | Q_out
65 | 8 | 2.8887 | 1.111 | 2.9152e-09 | 0 | 0 | 0 | 0 | 0 | 1 | -90 | 90 | -0.020869 | -0.0052301 | 0.020883 | 0.005235
65 | 64 | 0.60875 | 0.23413 | 6.1433e-10 | 0 | 0 | 0 | 0 | 0 | 1 | -90 | 90 | 0.0084521 | 0.002118 | -0.0084516 | -0.0021179
8 | 9 | 14.2637 | 5.486 | 1.4395e-08 | 0 | 0 | 0 | 0 | 0 | 1 | -90 | 90 | -0.020883 | -0.005235 | 0.02095 | 0.0052594
64 | 62 | 1.8225 | 0.70097 | 1.8392e-09 | 0 | 0 | 0 | 0 | 0 | 1 | -90 | 90 | 0.0049324 | 0.0012361 | -0.0049319 | -0.0012361
64 | 63 | 1.6239 | 0.62459 | 1.6388e-09 | 0 | 0 | 0 | 0 | 0 | 1 | -90 | 90 | 0.0035192 | 0.00088187 | -0.003519 | -0.00088195
4 | 5 | 7.8355 | 3.0137 | 7.9074e-09 | 0 | 0 | 0 | 0 | 0 | 1 | -90 | 90 | 0.021357 | 0.005369 | -0.021319 | -0.0053552
4 | 6 | 8.8923 | 3.4201 | 8.9739e-09 | 0 | 0 | 0 | 0 | 0 | 1 | -90 | 90 | 0.0081187 | 0.0020343 | -0.0081124 | -0.0020328
5 | 9 | 6.4186 | 2.4687 | 6.4775e-09 | 0 | 0 | 0 | 0 | 0 | 1 | -90 | 90 | 0.021319 | 0.0053552 | -0.021288 | -0.0053439
6 | 7 | 1.7986 | 0.69175 | 1.8151e-09 | 0 | 0 | 0 | 0 | 0 | 1 | -90 | 90 | 0.0060368 | 0.0015127 | -0.0060361 | -0.0015127
6 | 11 | 1.6168 | 0.62184 | 1.6316e-09 | 0 | 0 | 0 | 0 | 0 | 1 | -90 | 90 | 0.0020757 | 0.00052006 | -0.0020756 | -0.00052019
9 | 61 | 2.1976 | 0.84523 | 2.2178e-09 | 0 | 0 | 0 | 0 | 0 | 1 | -90 | 90 | 0.00033796 | 8.4481e-05 | -0.00033796 | -8.4701e-05
7 | 13 | 2.5067 | 0.96411 | 2.5297e-09 | 0 | 0 | 0 | 0 | 0 | 1 | -90 | 90 | 0.0060361 | 0.0015127 | -0.0060351 | -0.0015125