## bus_data
BUS_I | BUS_TYPE | Pd | Qd | Gs | Bs | area | Vm | Va | baseKV | zone | Vmax | Vmin
1 | 1 | 0.0028133 | 0.00070509 | 0 | 0 | 1 | 0.9909 | -0.063837 | 0.4 | 1 | 1.1 | 0.9
2 | 1 | 0 | 0 | 0 | 0 | 1 | 0.99111 | -0.062374 | 0.4 | 1 | 1.1 | 0.9
3 | 1 | 0 | 0 | 0 | 0 | 1 | 0.99086 | -0.064097 | 0.4 | 1 | 1.1 | 0.9
4 | 1 | 0.0016134 | 0.00040435 | 0 | 0 | 1 | 0.99104 | -0.062843 | 0.4 | 1 | 1.1 | 0.9
5 | 1 | 0 | 0 | 0 | 0 | 1 | 0.99125 | -0.061344 | 0.4 | 1 | 1.1 | 0.9
6 | 1 | 0.0051001 | 0.0012782 | 0 | 0 | 1 | 0.99067 | -0.065471 | 0.4 | 1 | 1.1 | 0.9
17 | 1 | 0 | 0 | 0 | 0 | 1 | 0.99235 | -0.053578 | 0.4 | 1 | 1.1 | 0.9
9 | 1 | 0.00076 | 0.00019047 | 0 | 0 | 1 | 0.99104 | -0.06282 | 0.4 | 1 | 1.1 | 0.9
129 | 1 | 0.0089443 | 0.0022417 | 0 | 0 | 1 | 0.99753 | -0.017289 | 0.4 | 1 | 1.1 | 0.9
19 | 1 | 0 | 0 | 0 | 0 | 1 | 0.99774 | -0.015807 | 0.4 | 1 | 1.1 | 0.9
8 | 1 | 0.0021951 | 0.00055015 | 0 | 0 | 1 | 0.99096 | -0.063389 | 0.4 | 1 | 1.1 | 0.9
10 | 1 | 0 | 0 | 0 | 0 | 1 | 0.99078 | -0.064655 | 0.4 | 1 | 1.1 | 0.9
11 | 1 | 0.0091038 | 0.0022816 | 0 | 0 | 1 | 0.99075 | -0.064907 | 0.4 | 1 | 1.1 | 0.9
12 | 1 | 0 | 0 | 0 | 0 | 1 | 0.9971 | -0.020342 | 0.4 | 1 | 1.1 | 0.9
130 | 1 | 0.0084163 | 0.0021093 | 0 | 0 | 1 | 0.99706 | -0.020583 | 0.4 | 1 | 1.1 | 0.9
13 | 1 | 0 | 0 | 0 | 0 | 1 | 0.99552 | -0.031322 | 0.4 | 1 | 1.1 | 0.9
14 | 1 | 0 | 0 | 0 | 0 | 1 | 0.99574 | -0.029832 | 0.4 | 1 | 1.1 | 0.9
35 | 1 | 0.0089823 | 0.0022512 | 0 | 0 | 1 | 0.99521 | -0.033547 | 0.4 | 1 | 1.1 | 0.9
15 | 1 | 0 | 0 | 0 | 0 | 1 | 0.99485 | -0.03611 | 0.4 | 1 | 1.1 | 0.9
57 | 1 | 0.0013032 | 0.00032661 | 0 | 0 | 1 | 0.99611 | -0.027203 | 0.4 | 1 | 1.1 | 0.9
50 | 1 | 0.0062409 | 0.0015641 | 0 | 0 | 1 | 0.99463 | -0.037613 | 0.4 | 1 | 1.1 | 0.9
44 | 1 | 0.0046825 | 0.0011735 | 0 | 0 | 1 | 0.99276 | -0.050748 | 0.4 | 1 | 1.1 | 0.9
125 | 1 | 0 | 0 | 0 | 0 | 1 | 0.99852 | -0.01039 | 0.4 | 1 | 1.1 | 0.9
20 | 1 | 0 | 0 | 0 | 0 | 1 | 0.99447 | -0.038809 | 0.4 | 1 | 1.1 | 0.9
22 | 1 | 0 | 0 | 0 | 0 | 1 | 0.99461 | -0.037795 | 0.4 | 1 | 1.1 | 0.9
122 | 1 | 0 | 0 | 0 | 0 | 1 | 0.99422 | -0.040534 | 0.4 | 1 | 1.1 | 0.9
40 | 1 | 0.0019243 | 0.00048229 | 0 | 0 | 1 | 0.99386 | -0.042972 | 0.4 | 1 | 1.1 | 0.9
41 | 1 | 0 | 0 | 0 | 0 | 1 | 0.99389 | -0.04275 | 0.4 | 1 | 1.1 | 0.9
42 | 1 | 0 | 0 | 0 | 0 | 1 | 0.99358 | -0.044976 | 0.4 | 1 | 1.1 | 0.9
43 | 1 | 0 | 0 | 0 | 0 | 1 | 0.99403 | -0.041791 | 0.4 | 1 | 1.1 | 0.9
49 | 1 | 0.0010876 | 0.00027258 | 0 | 0 | 1 | 0.99341 | -0.046136 | 0.4 | 1 | 1.1 | 0.9
45 | 1 | 0 | 0 | 0 | 0 | 1 | 0.99544 | -0.031871 | 0.4 | 1 | 1.1 | 0.9
52 | 1 | 0.00079687 | 0.00019972 | 0 | 0 | 1 | 0.99672 | -0.02292 | 0.4 | 1 | 1.1 | 0.9
51 | 1 | 0.0010422 | 0.00026119 | 0 | 0 | 1 | 0.99541 | -0.032113 | 0.4 | 1 | 1.1 | 0.9
46 | 1 | 0.0045993 | 0.0011527 | 0 | 0 | 1 | 0.99296 | -0.049321 | 0.4 | 1 | 1.1 | 0.9
47 | 1 | 0 | 0 | 0 | 0 | 1 | 0.99305 | -0.04868 | 0.4 | 1 | 1.1 | 0.9
48 | 1 | 0.010397 | 0.0026058 | 0 | 0 | 1 | 0.99295 | -0.049386 | 0.4 | 1 | 1.1 | 0.9
54 | 1 | 0 | 0 | 0 | 0 | 1 | 0.99681 | -0.022269 | 0.4 | 1 | 1.1 | 0.9
55 | 1 | 0.00053507 | 0.0001341 | 0 | 0 | 1 | 0.99658 | -0.023867 | 0.4 | 1 | 1.1 | 0.9
56 | 3 | 0 | 0 | 0 | 0 | 1 | 1 | 0 | 0.4 | 1 | 1.1 | 0.9
126 | 1 | 0.0027398 | 0.00068665 | 0 | 0 | 1 | 0.99994 | -0.00044362 | 0.4 | 1 | 1.1 | 0.9
124 | 1 | 0.0050592 | 0.001268 | 0 | 0 | 1 | 0.99853 | -0.01029 | 0.4 | 1 | 1.1 | 0.9
121 | 1 | 0.001313 | 0.00032907 | 0 | 0 | 1 | 0.99421 | -0.040647 | 0.4 | 1 | 1.1 | 0.9
127 | 1 | 0.010177 | 0.0025507 | 0 | 0 | 1 | 0.99828 | -0.01206 | 0.4 | 1 | 1.1 | 0.9

## generator_data
GEN_BUS | PG | QG | QMAX | QMIN | VG | MBASE | GEN_STATUS | PMAX | PMIN
56 | 0.10034 | 0.025205 | 10 | -10 | 1 | 100 | 1 | 10 | 0

## branch_data
F_BUS | T_BUS | BR_R | BR_X | BR_B | RATE_A | RATE_B | RATE_C | TAP | SHIFT | BR_STATUS | ANGMIN | ANGMAX | P_in | Q_in | P_out | Q_out
1 | 2 | 2.3628 | 0.90877 | 2.3845e-09 | 0 | 0 | 0 | 0 | 0 | 1 | -90 | 90 | -0.0079146 | -0.0019833 | 0.0079162 | 0.0019837
1 | 3 | 0.65326 | 0.25125 | 6.5926e-10 | 0 | 0 | 0 | 0 | 0 | 1 | -90 | 90 | 0.0051013 | 0.0012783 | -0.0051011 | -0.0012782
2 | 4 | 3.7119 | 1.4277 | 3.746e-09 | 0 | 0 | 0 | 0 | 0 | 1 | -90 | 90 | 0.0016135 | 0.00040403 | -0.0016134 | -0.00040435
2 | 5 | 1.3822 | 0.5316 | 1.3948e-09 | 0 | 0 | 0 | 0 | 0 | 1 | -90 | 90 | -0.0095297 | -0.0023877 | 0.0095311 | 0.0023881
3 | 6 | 3.4432 | 1.3243 | 3.4748e-09 | 0 | 0 | 0 | 0 | 0 | 1 | -90 | 90 | 0.0051011 | 0.0012782 | -0.0051001 | -0.0012782
5 | 17 | 4.6073 | 1.772 | 4.6496e-09 | 0 | 0 | 0 | 0 | 0 | 1 | -90 | 90 | -0.021595 | -0.005412 | 0.021619 | 0.0054205
5 | 9 | 1.5652 | 0.60198 | 1.5795e-09 | 0 | 0 | 0 | 0 | 0 | 1 | -90 | 90 | 0.012064 | 0.0030239 | -0.012062 | -0.0030231
17 | 44 | 1.6811 | 0.64659 | 1.6966e-09 | 0 | 0 | 0 | 0 | 0 | 1 | -90 | 90 | -0.021619 | -0.0054205 | 0.021627 | 0.0054236
9 | 8 | 0.64506 | 0.2481 | 6.5098e-10 | 0 | 0 | 0 | 0 | 0 | 1 | -90 | 90 | 0.011302 | 0.0028326 | -0.011301 | -0.0028323
129 | 19 | 2.1473 | 0.8259 | 2.167e-09 | 0 | 0 | 0 | 0 | 0 | 1 | -90 | 90 | -0.0089443 | -0.0022417 | 0.0089462 | 0.0022422
19 | 125 | 4.0477 | 1.5568 | 4.0848e-09 | 0 | 0 | 0 | 0 | 0 | 1 | -90 | 90 | -0.017368 | -0.0043529 | 0.017381 | 0.0043575
19 | 12 | 6.9794 | 2.6844 | 7.0434e-09 | 0 | 0 | 0 | 0 | 0 | 1 | -90 | 90 | 0.0084219 | 0.0021107 | -0.0084166 | -0.0021094
8 | 10 | 1.7773 | 0.68359 | 1.7937e-09 | 0 | 0 | 0 | 0 | 0 | 1 | -90 | 90 | 0.0091057 | 0.0022822 | -0.0091042 | -0.0022817
10 | 11 | 0.35438 | 0.1363 | 3.5763e-10 | 0 | 0 | 0 | 0 | 0 | 1 | -90 | 90 | 0.0091042 | 0.0022817 | -0.0091038 | -0.0022816
12 | 130 | 0.36998 | 0.1423 | 3.7338e-10 | 0 | 0 | 0 | 0 | 0 | 1 | -90 | 90 | 0.0084166 | 0.0021094 | -0.0084163 | -0.0021093
13 | 14 | 2.1412 | 0.82355 | 2.1609e-09 | 0 | 0 | 0 | 0 | 0 | 1 | -90 | 90 | -0.0089851 | -0.0022519 | 0.0089869 | 0.0022524
13 | 35 | 3.1968 | 1.2295 | 3.2261e-09 | 0 | 0 | 0 | 0 | 0 | 1 | -90 | 90 | 0.0089851 | 0.0022519 | -0.0089823 | -0.0022512
14 | 15 | 10.6841 | 4.1093 | 1.0782e-08 | 0 | 0 | 0 | 0 | 0 | 1 | -90 | 90 | 0.0075626 | 0.0018923 | -0.0075561 | -0.0018908
14 | 57 | 2.0491 | 0.7881 | 2.0679e-09 | 0 | 0 | 0 | 0 | 0 | 1 | -90 | 90 | -0.01655 | -0.0041447 | 0.016556 | 0.0041468
15 | 50 | 2.5568 | 0.9834 | 2.5803e-09 | 0 | 0 | 0 | 0 | 0 | 1 | -90 | 90 | 0.0075561 | 0.0018908 | -0.0075545 | -0.0018905
57 | 55 | 2.4134 | 0.92825 | 2.4356e-09 | 0 | 0 | 0 | 0 | 0 | 1 | -90 | 90 | -0.017859 | -0.0044734 | 0.017867 | 0.0044763
50 | 22 | 1.7651 | 0.67889 | 1.7813e-09 | 0 | 0 | 0 | 0 | 0 | 1 | -90 | 90 | 0.0013136 | 0.00032633 | -0.0013135 | -0.0003265
44 | 43 | 4.3797 | 1.6845 | 4.4199e-09 | 0 | 0 | 0 | 0 | 0 | 1 | -90 | 90 | -0.02631 | -0.0065971 | 0.026342 | 0.0066093
125 | 127 | 2.1306 | 0.81945 | 2.1501e-09 | 0 | 0 | 0 | 0 | 0 | 1 | -90 | 90 | 0.01018 | 0.0025514 | -0.010177 | -0.0025507
125 | 124 | 0.047069 | 0.018103 | 4.75e-11 | 0 | 0 | 0 | 0 | 0 | 1 | -90 | 90 | -0.027561 | -0.0069089 | 0.027561 | 0.006909
20 | 22 | 9.814 | 3.7746 | 9.904e-09 | 0 | 0 | 0 | 0 | 0 | 1 | -90 | 90 | -0.0013133 | -0.00032741 | 0.0013135 | 0.0003265
20 | 122 | 16.8308 | 6.4734 | 1.6985e-08 | 0 | 0 | 0 | 0 | 0 | 1 | -90 | 90 | 0.0013133 | 0.00032741 | -0.001313 | -0.00032897
122 | 121 | 1.1108 | 0.42722 | 1.121e-09 | 0 | 0 | 0 | 0 | 0 | 1 | -90 | 90 | 0.001313 | 0.00032897 | -0.001313 | -0.00032907
40 | 41 | 1.4835 | 0.57057 | 1.4971e-09 | 0 | 0 | 0 | 0 | 0 | 1 | -90 | 90 | -0.0019243 | -0.00048229 | 0.0019244 | 0.00048216
41 | 42 | 1.7796 | 0.68445 | 1.7959e-09 | 0 | 0 | 0 | 0 | 0 | 1 | -90 | 90 | 0.016098 | 0.0040358 | -0.016094 | -0.0040341
41 | 43 | 0.68497 | 0.26345 | 6.9126e-10 | 0 | 0 | 0 | 0 | 0 | 1 | -90 | 90 | -0.018023 | -0.004518 | 0.018025 | 0.0045188
42 | 49 | 0.9272 | 0.35662 | 9.3571e-10 | 0 | 0 | 0 | 0 | 0 | 1 | -90 | 90 | 0.016094 | 0.0040341 | -0.016091 | -0.0040332
43 | 45 | 2.886 | 1.11 | 2.9125e-09 | 0 | 0 | 0 | 0 | 0 | 1 | -90 | 90 | -0.044367 | -0.011128 | 0.044429 | 0.011151
49 | 47 | 2.1789 | 0.83802 | 2.1989e-09 | 0 | 0 | 0 | 0 | 0 | 1 | -90 | 90 | 0.015003 | 0.0037606 | -0.014998 | -0.0037588
45 | 52 | 2.5508 | 0.98107 | 2.5742e-09 | 0 | 0 | 0 | 0 | 0 | 1 | -90 | 90 | -0.045471 | -0.011412 | 0.045527 | 0.011434
45 | 51 | 2.9922 | 1.1508 | 3.0196e-09 | 0 | 0 | 0 | 0 | 0 | 1 | -90 | 90 | 0.0010422 | 0.0002609 | -0.0010422 | -0.00026119
52 | 54 | 0.18232 | 0.070124 | 1.8399e-10 | 0 | 0 | 0 | 0 | 0 | 1 | -90 | 90 | -0.046324 | -0.011633 | 0.046328 | 0.011635
46 | 47 | 1.7914 | 0.68899 | 1.8078e-09 | 0 | 0 | 0 | 0 | 0 | 1 | -90 | 90 | -0.0045993 | -0.0011527 | 0.0045997 | 0.0011527
47 | 48 | 0.87242 | 0.33555 | 8.8043e-10 | 0 | 0 | 0 | 0 | 0 | 1 | -90 | 90 | 0.010398 | 0.0026061 | -0.010397 | -0.0026058
54 | 55 | 1.1223 | 0.43167 | 1.1326e-09 | 0 | 0 | 0 | 0 | 0 | 1 | -90 | 90 | 0.018406 | 0.0046119 | -0.018402 | -0.0046104
54 | 56 | 4.4784 | 1.7225 | 4.5195e-09 | 0 | 0 | 0 | 0 | 0 | 1 | -90 | 90 | -0.064735 | -0.016247 | 0.064935 | 0.016324
56 | 126 | 2.1083 | 0.8109 | 2.1277e-09 | 0 | 0 | 0 | 0 | 0 | 1 | -90 | 90 | 0.0027399 | 0.0006865 | -0.0027398 | -0.00068665
56 | 124 | 4.104 | 1.5785 | 4.1417e-09 | 0 | 0 | 0 | 0 | 0 | 1 | -90 | 90 | 0.032667 | 0.0081945 | -0.032621 | -0.008177