## bus_data
BUS_I | BUS_TYPE | Pd | Qd | Gs | Bs | area | Vm | Va | baseKV | zone | Vmax | Vmin
1 | 1 | 0.000284 | 7.1176e-05 | 0 | 0 | 1 | 0.97598 | -0.16994 | 0.4 | 1 | 1.1 | 0.9
2 | 1 | 0 | 0 | 0 | 0 | 1 | 0.97599 | -0.16984 | 0.4 | 1 | 1.1 | 0.9
3 | 1 | 0 | 0 | 0 | 0 | 1 | 0.97597 | -0.17 | 0.4 | 1 | 1.1 | 0.9
4 | 1 | 0.0015594 | 0.00039081 | 0 | 0 | 1 | 0.97605 | -0.16943 | 0.4 | 1 | 1.1 | 0.9
5 | 1 | 0.00052228 | 0.0001309 | 0 | 0 | 1 | 0.97596 | -0.17009 | 0.4 | 1 | 1.1 | 0.9
99 | 1 | 0 | 0 | 0 | 0 | 1 | 0.99077 | -0.064629 | 0.4 | 1 | 1.1 | 0.9
100 | 1 | 0.0017098 | 0.00042851 | 0 | 0 | 1 | 0.99112 | -0.062173 | 0.4 | 1 | 1.1 | 0.9
18 | 1 | 0.00021866 | 5.4802e-05 | 0 | 0 | 1 | 0.98019 | -0.13969 | 0.4 | 1 | 1.1 | 0.9
8 | 1 | 0.00067384 | 0.00016888 | 0 | 0 | 1 | 0.97605 | -0.16942 | 0.4 | 1 | 1.1 | 0.9
7 | 1 | 0.00030857 | 7.7335e-05 | 0 | 0 | 1 | 0.97618 | -0.16852 | 0.4 | 1 | 1.1 | 0.9
9 | 1 | 0 | 0 | 0 | 0 | 1 | 0.97619 | -0.16845 | 0.4 | 1 | 1.1 | 0.9
10 | 1 | 0.00021738 | 5.448e-05 | 0 | 0 | 1 | 0.97625 | -0.16804 | 0.4 | 1 | 1.1 | 0.9
13 | 1 | 0 | 0 | 0 | 0 | 1 | 0.97672 | -0.16459 | 0.4 | 1 | 1.1 | 0.9
15 | 1 | 0 | 0 | 0 | 0 | 1 | 0.9771 | -0.16191 | 0.4 | 1 | 1.1 | 0.9
12 | 1 | 0 | 0 | 0 | 0 | 1 | 0.97657 | -0.16567 | 0.4 | 1 | 1.1 | 0.9
11 | 1 | 0.0002966 | 7.4335e-05 | 0 | 0 | 1 | 0.97657 | -0.16571 | 0.4 | 1 | 1.1 | 0.9
14 | 1 | 0 | 0 | 0 | 0 | 1 | 0.97603 | -0.16962 | 0.4 | 1 | 1.1 | 0.9
23 | 1 | 0.00097452 | 0.00024424 | 0 | 0 | 1 | 0.97596 | -0.17012 | 0.4 | 1 | 1.1 | 0.9
109 | 1 | 0.0011703 | 0.00029331 | 0 | 0 | 1 | 0.97707 | -0.16212 | 0.4 | 1 | 1.1 | 0.9
22 | 1 | 0 | 0 | 0 | 0 | 1 | 0.97782 | -0.15668 | 0.4 | 1 | 1.1 | 0.9
24 | 1 | 0 | 0 | 0 | 0 | 1 | 0.97591 | -0.17046 | 0.4 | 1 | 1.1 | 0.9
21 | 1 | 0.00037631 | 9.4312e-05 | 0 | 0 | 1 | 0.97829 | -0.15332 | 0.4 | 1 | 1.1 | 0.9
16 | 1 | 0.002491 | 0.00062429 | 0 | 0 | 1 | 0.97974 | -0.14293 | 0.4 | 1 | 1.1 | 0.9
17 | 1 | 0.0013373 | 0.00033516 | 0 | 0 | 1 | 0.97967 | -0.14344 | 0.4 | 1 | 1.1 | 0.9
19 | 1 | 0 | 0 | 0 | 0 | 1 | 0.97938 | -0.14548 | 0.4 | 1 | 1.1 | 0.9
20 | 1 | 0.00027246 | 6.8285e-05 | 0 | 0 | 1 | 0.97893 | -0.14872 | 0.4 | 1 | 1.1 | 0.9
25 | 1 | 0.0015881 | 0.00039802 | 0 | 0 | 1 | 0.97589 | -0.17061 | 0.4 | 1 | 1.1 | 0.9
26 | 1 | 0.0010265 | 0.00025727 | 0 | 0 | 1 | 0.97589 | -0.17055 | 0.4 | 1 | 1.1 | 0.9
27 | 1 | 0.0051056 | 0.0012796 | 0 | 0 | 1 | 0.99021 | -0.068673 | 0.4 | 1 | 1.1 | 0.9
28 | 1 | 0.0055093 | 0.0013808 | 0 | 0 | 1 | 0.99017 | -0.068922 | 0.4 | 1 | 1.1 | 0.9
29 | 1 | 0.0051283 | 0.0012853 | 0 | 0 | 1 | 0.99063 | -0.065726 | 0.4 | 1 | 1.1 | 0.9
31 | 1 | 0.0074705 | 0.0018723 | 0 | 0 | 1 | 0.99076 | -0.064769 | 0.4 | 1 | 1.1 | 0.9
30 | 1 | 0 | 0 | 0 | 0 | 1 | 0.97953 | -0.14371 | 0.4 | 1 | 1.1 | 0.9
41 | 1 | 0.0031573 | 0.0007913 | 0 | 0 | 1 | 0.98036 | -0.13775 | 0.4 | 1 | 1.1 | 0.9
42 | 1 | 0.0042862 | 0.0010742 | 0 | 0 | 1 | 0.97938 | -0.14475 | 0.4 | 1 | 1.1 | 0.9
43 | 1 | 0.002778 | 0.00069623 | 0 | 0 | 1 | 0.97942 | -0.14446 | 0.4 | 1 | 1.1 | 0.9
38 | 1 | 0.0038356 | 0.0009613 | 0 | 0 | 1 | 0.97868 | -0.14974 | 0.4 | 1 | 1.1 | 0.9
37 | 1 | 0.0031689 | 0.00079421 | 0 | 0 | 1 | 0.99142 | -0.060136 | 0.4 | 1 | 1.1 | 0.9
58 | 1 | 0.0013738 | 0.00034432 | 0 | 0 | 1 | 0.98056 | -0.13631 | 0.4 | 1 | 1.1 | 0.9
39 | 1 | 0.0041937 | 0.001051 | 0 | 0 | 1 | 0.97842 | -0.1516 | 0.4 | 1 | 1.1 | 0.9
36 | 1 | 0.0029256 | 0.00073322 | 0 | 0 | 1 | 0.99145 | -0.059872 | 0.4 | 1 | 1.1 | 0.9
32 | 1 | 0.0049043 | 0.0012291 | 0 | 0 | 1 | 0.9927 | -0.051111 | 0.4 | 1 | 1.1 | 0.9
33 | 1 | 0.0020659 | 0.00051777 | 0 | 0 | 1 | 0.99379 | -0.043424 | 0.4 | 1 | 1.1 | 0.9
34 | 1 | 0.0019088 | 0.00047839 | 0 | 0 | 1 | 0.99244 | -0.052897 | 0.4 | 1 | 1.1 | 0.9
35 | 1 | 0.0024319 | 0.0006095 | 0 | 0 | 1 | 0.99414 | -0.040951 | 0.4 | 1 | 1.1 | 0.9
66 | 1 | 0.0028745 | 0.00072042 | 0 | 0 | 1 | 0.99505 | -0.034562 | 0.4 | 1 | 1.1 | 0.9
67 | 1 | 0.0022139 | 0.00055485 | 0 | 0 | 1 | 0.99669 | -0.023089 | 0.4 | 1 | 1.1 | 0.9
40 | 1 | 0 | 0 | 0 | 0 | 1 | 0.97821 | -0.1531 | 0.4 | 1 | 1.1 | 0.9
45 | 1 | 0.0040533 | 0.0010159 | 0 | 0 | 1 | 0.97792 | -0.15519 | 0.4 | 1 | 1.1 | 0.9
44 | 1 | 0.0041488 | 0.0010398 | 0 | 0 | 1 | 0.97773 | -0.15656 | 0.4 | 1 | 1.1 | 0.9
59 | 1 | 0 | 0 | 0 | 0 | 1 | 0.98134 | -0.1308 | 0.4 | 1 | 1.1 | 0.9
47 | 1 | 0.0021859 | 0.00054783 | 0 | 0 | 1 | 0.9964 | -0.025151 | 0.4 | 1 | 1.1 | 0.9
54 | 1 | 0 | 0 | 0 | 0 | 1 | 0.99653 | -0.024269 | 0.4 | 1 | 1.1 | 0.9
48 | 1 | 0.0024129 | 0.00060473 | 0 | 0 | 1 | 0.99463 | -0.037639 | 0.4 | 1 | 1.1 | 0.9
60 | 1 | 0.0018921 | 0.0004742 | 0 | 0 | 1 | 0.99473 | -0.036953 | 0.4 | 1 | 1.1 | 0.9
55 | 1 | 0.0030216 | 0.00075728 | 0 | 0 | 1 | 0.99697 | -0.021191 | 0.4 | 1 | 1.1 | 0.9
51 | 1 | 0 | 0 | 0 | 0 | 1 | 0.99626 | -0.026142 | 0.4 | 1 | 1.1 | 0.9
61 | 1 | 0.0008045 | 0.00020163 | 0 | 0 | 1 | 0.9948 | -0.036448 | 0.4 | 1 | 1.1 | 0.9
49 | 1 | 0.00058845 | 0.00014748 | 0 | 0 | 1 | 0.99588 | -0.02883 | 0.4 | 1 | 1.1 | 0.9
50 | 1 | 0.00094866 | 0.00023776 | 0 | 0 | 1 | 0.99582 | -0.029254 | 0.4 | 1 | 1.1 | 0.9
52 | 1 | 0.00081315 | 0.0002038 | 0 | 0 | 1 | 0.99559 | -0.030889 | 0.4 | 1 | 1.1 | 0.9
53 | 1 | 0 | 0 | 0 | 0 | 1 | 0.99623 | -0.026359 | 0.4 | 1 | 1.1 | 0.9
63 | 1 | 0.0011235 | 0.00028159 | 0 | 0 | 1 | 0.99529 | -0.032971 | 0.4 | 1 | 1.1 | 0.9
57 | 1 | 0.002596 | 0.00065062 | 0 | 0 | 1 | 0.99614 | -0.026972 | 0.4 | 1 | 1.1 | 0.9
56 | 1 | 0.00090025 | 0.00022562 | 0 | 0 | 1 | 0.99621 | -0.026519 | 0.4 | 1 | 1.1 | 0.9
64 | 1 | 0.0010091 | 0.0002529 | 0 | 0 | 1 | 0.99513 | -0.034092 | 0.4 | 1 | 1.1 | 0.9
68 | 1 | 0.0039014 | 0.00097778 | 0 | 0 | 1 | 0.99702 | -0.020829 | 0.4 | 1 | 1.1 | 0.9
69 | 1 | 0 | 0 | 0 | 0 | 1 | 0.99791 | -0.014586 | 0.4 | 1 | 1.1 | 0.9
106 | 1 | 0.0012719 | 0.00031876 | 0 | 0 | 1 | 0.98125 | -0.13142 | 0.4 | 1 | 1.1 | 0.9
74 | 1 | 0 | 0 | 0 | 0 | 1 | 0.98149 | -0.12974 | 0.4 | 1 | 1.1 | 0.9
107 | 1 | 0.0014906 | 0.00037359 | 0 | 0 | 1 | 0.98119 | -0.13187 | 0.4 | 1 | 1.1 | 0.9
75 | 1 | 0.0017009 | 0.00042629 | 0 | 0 | 1 | 0.98142 | -0.13024 | 0.4 | 1 | 1.1 | 0.9
72 | 1 | 0.0011133 | 0.00027903 | 0 | 0 | 1 | 0.98232 | -0.12379 | 0.4 | 1 | 1.1 | 0.9
62 | 1 | 0 | 0 | 0 | 0 | 1 | 0.99497 | -0.035263 | 0.4 | 1 | 1.1 | 0.9
87 | 1 | 0.00098819 | 0.00024766 | 0 | 0 | 1 | 0.99292 | -0.049503 | 0.4 | 1 | 1.1 | 0.9
88 | 1 | 0 | 0 | 0 | 0 | 1 | 0.99294 | -0.049394 | 0.4 | 1 | 1.1 | 0.9
80 | 3 | 0.0019741 | 0.00049476 | 0 | 0 | 1 | 1 | 0 | 0.4 | 1 | 1.1 | 0.9
78 | 1 | 0.0024741 | 0.00062008 | 0 | 0 | 1 | 0.99726 | -0.019126 | 0.4 | 1 | 1.1 | 0.9
98 | 1 | 0.0024211 | 0.00060679 | 0 | 0 | 1 | 0.99901 | -0.006857 | 0.4 | 1 | 1.1 | 0.9
79 | 1 | 0 | 0 | 0 | 0 | 1 | 0.99614 | -0.026905 | 0.4 | 1 | 1.1 | 0.9
70 | 1 | 0.001584 | 0.00039698 | 0 | 0 | 1 | 0.98264 | -0.12154 | 0.4 | 1 | 1.1 | 0.9
71 | 1 | 0.002226 | 0.00055788 | 0 | 0 | 1 | 0.9836 | -0.11473 | 0.4 | 1 | 1.1 | 0.9
73 | 1 | 0.0024784 | 0.00062115 | 0 | 0 | 1 | 0.98445 | -0.10869 | 0.4 | 1 | 1.1 | 0.9
77 | 1 | 0.002531 | 0.00063432 | 0 | 0 | 1 | 0.98527 | -0.10287 | 0.4 | 1 | 1.1 | 0.9
103 | 1 | 0.0021303 | 0.0005339 | 0 | 0 | 1 | 0.98596 | -0.097978 | 0.4 | 1 | 1.1 | 0.9
97 | 1 | 0.0021255 | 0.0005327 | 0 | 0 | 1 | 0.98676 | -0.092325 | 0.4 | 1 | 1.1 | 0.9
81 | 1 | 0.0029234 | 0.00073268 | 0 | 0 | 1 | 0.99538 | -0.032264 | 0.4 | 1 | 1.1 | 0.9
82 | 1 | 0.0013908 | 0.00034857 | 0 | 0 | 1 | 0.99606 | -0.027494 | 0.4 | 1 | 1.1 | 0.9
83 | 1 | 0.0024914 | 0.0006244 | 0 | 0 | 1 | 0.99407 | -0.041447 | 0.4 | 1 | 1.1 | 0.9
101 | 1 | 0.0017348 | 0.00043479 | 0 | 0 | 1 | 0.99602 | -0.02778 | 0.4 | 1 | 1.1 | 0.9
93 | 1 | 0.0022429 | 0.00056212 | 0 | 0 | 1 | 0.99776 | -0.015436 | 0.4 | 1 | 1.1 | 0.9
84 | 1 | 0 | 0 | 0 | 0 | 1 | 0.99331 | -0.046798 | 0.4 | 1 | 1.1 | 0.9
102 | 1 | 0.0016407 | 0.00041121 | 0 | 0 | 1 | 0.996 | -0.02789 | 0.4 | 1 | 1.1 | 0.9
85 | 1 | 0.0031433 | 0.00078778 | 0 | 0 | 1 | 0.99305 | -0.048593 | 0.4 | 1 | 1.1 | 0.9
86 | 1 | 0 | 0 | 0 | 0 | 1 | 0.99317 | -0.04775 | 0.4 | 1 | 1.1 | 0.9
104 | 1 | 0.00443 | 0.0011103 | 0 | 0 | 1 | 0.99216 | -0.054855 | 0.4 | 1 | 1.1 | 0.9
89 | 1 | 0.0038849 | 0.00097364 | 0 | 0 | 1 | 0.99275 | -0.05071 | 0.4 | 1 | 1.1 | 0.9
105 | 1 | 0.0018422 | 0.0004617 | 0 | 0 | 1 | 0.99158 | -0.058896 | 0.4 | 1 | 1.1 | 0.9
90 | 1 | 0.0017848 | 0.00044732 | 0 | 0 | 1 | 0.99401 | -0.041496 | 0.4 | 1 | 1.1 | 0.9
91 | 1 | 0 | 0 | 0 | 0 | 1 | 0.99611 | -0.026904 | 0.4 | 1 | 1.1 | 0.9
92 | 1 | 0 | 0 | 0 | 0 | 1 | 0.99348 | -0.045224 | 0.4 | 1 | 1.1 | 0.9
94 | 1 | 0.0029988 | 0.00075156 | 0 | 0 | 1 | 0.99211 | -0.054782 | 0.4 | 1 | 1.1 | 0.9
95 | 1 | 0.0028638 | 0.00071773 | 0 | 0 | 1 | 0.99029 | -0.067509 | 0.4 | 1 | 1.1 | 0.9
96 | 1 | 0.0029507 | 0.00073952 | 0 | 0 | 1 | 0.9883 | -0.081524 | 0.4 | 1 | 1.1 | 0.9
108 | 1 | 0.0013581 | 0.00034038 | 0 | 0 | 1 | 0.98118 | -0.13192 | 0.4 | 1 | 1.1 | 0.9

## generator_data
GEN_BUS | PG | QG | QMAX | QMIN | VG | MBASE | GEN_STATUS | PMAX | PMIN
80 | 0.17688 | 0.044554 | 10 | -10 | 1 | 100 | 1 | 10 | 0

## branch_data
F_BUS | T_BUS | BR_R | BR_X | BR_B | RATE_A | RATE_B | RATE_C | TAP | SHIFT | BR_STATUS | ANGMIN | ANGMAX | P_in | Q_in | P_out | Q_out
1 | 2 | 1.5349 | 0.59033 | 1.5489e-09 | 0 | 0 | 0 | 0 | 0 | 1 | -90 | 90 | -0.00080628 | -0.00020175 | 0.00080629 | 0.0002016
1 | 3 | 1.1926 | 0.45871 | 1.2036e-09 | 0 | 0 | 0 | 0 | 0 | 1 | -90 | 90 | 0.00052229 | 0.00013057 | -0.00052228 | -0.00013068
2 | 4 | 6.3516 | 2.4429 | 6.4099e-09 | 0 | 0 | 0 | 0 | 0 | 1 | -90 | 90 | -0.00080629 | -0.0002016 | 0.00080634 | 0.00020101
3 | 5 | 2.2416 | 0.86216 | 2.2622e-09 | 0 | 0 | 0 | 0 | 0 | 1 | -90 | 90 | 0.00052228 | 0.00013068 | -0.00052228 | -0.0001309
4 | 8 | 0.030395 | 0.01169 | 3.0674e-11 | 0 | 0 | 0 | 0 | 0 | 1 | -90 | 90 | -0.0023657 | -0.00059182 | 0.0023657 | 0.00059182
99 | 100 | 2.3386 | 0.89946 | 2.3601e-09 | 0 | 0 | 0 | 0 | 0 | 1 | -90 | 90 | -0.013494 | -0.0033901 | 0.013499 | 0.0033917
99 | 18 | 70.821 | 27.2388 | 7.1471e-08 | 0 | 0 | 0 | 0 | 0 | 1 | -90 | 90 | 0.013494 | 0.0033902 | -0.013355 | -0.0033434
100 | 105 | 2.77 | 1.0654 | 2.7954e-09 | 0 | 0 | 0 | 0 | 0 | 1 | -90 | 90 | -0.015209 | -0.0038202 | 0.015216 | 0.0038226
18 | 16 | 3.0763 | 1.1832 | 3.1046e-09 | 0 | 0 | 0 | 0 | 0 | 1 | -90 | 90 | 0.013136 | 0.0032886 | -0.01313 | -0.0032866
8 | 7 | 3.6643 | 1.4093 | 3.6979e-09 | 0 | 0 | 0 | 0 | 0 | 1 | -90 | 90 | -0.0030395 | -0.0007607 | 0.0030399 | 0.0007605
7 | 9 | 0.26662 | 0.10255 | 2.6907e-10 | 0 | 0 | 0 | 0 | 0 | 1 | -90 | 90 | -0.0033485 | -0.00083783 | 0.0033485 | 0.00083782
9 | 10 | 1.5314 | 0.589 | 1.5454e-09 | 0 | 0 | 0 | 0 | 0 | 1 | -90 | 90 | -0.0033485 | -0.00083782 | 0.0033487 | 0.00083775
10 | 13 | 11.9383 | 4.5917 | 1.2048e-08 | 0 | 0 | 0 | 0 | 0 | 1 | -90 | 90 | -0.0035661 | -0.00089223 | 0.0035677 | 0.00089173
13 | 15 | 4.4611 | 1.7158 | 4.502e-09 | 0 | 0 | 0 | 0 | 0 | 1 | -90 | 90 | -0.0074564 | -0.0018644 | 0.0074592 | 0.001865
13 | 12 | 3.4248 | 1.3173 | 3.4563e-09 | 0 | 0 | 0 | 0 | 0 | 1 | -90 | 90 | 0.0038887 | 0.00097265 | -0.0038881 | -0.00097275
15 | 109 | 2.2398 | 0.86145 | 2.2603e-09 | 0 | 0 | 0 | 0 | 0 | 1 | -90 | 90 | 0.0011703 | 0.00029311 | -0.0011703 | -0.00029331
15 | 22 | 7.4993 | 2.8843 | 7.5681e-09 | 0 | 0 | 0 | 0 | 0 | 1 | -90 | 90 | -0.0086295 | -0.0021581 | 0.0086357 | 0.0021598
12 | 14 | 13.6233 | 5.2397 | 1.3748e-08 | 0 | 0 | 0 | 0 | 0 | 1 | -90 | 90 | 0.0035915 | 0.00089859 | -0.0035895 | -0.00089914
12 | 11 | 1.7453 | 0.67126 | 1.7613e-09 | 0 | 0 | 0 | 0 | 0 | 1 | -90 | 90 | 0.0002966 | 7.4168e-05 | -0.0002966 | -7.4335e-05
14 | 23 | 1.7382 | 0.66854 | 1.7542e-09 | 0 | 0 | 0 | 0 | 0 | 1 | -90 | 90 | 0.0035895 | 0.00089914 | -0.0035893 | -0.00089922
23 | 24 | 1.5882 | 0.61085 | 1.6028e-09 | 0 | 0 | 0 | 0 | 0 | 1 | -90 | 90 | 0.0026148 | 0.00065498 | -0.0026146 | -0.00065508
22 | 21 | 4.8279 | 1.8569 | 4.8722e-09 | 0 | 0 | 0 | 0 | 0 | 1 | -90 | 90 | -0.0086357 | -0.0021598 | 0.0086397 | 0.0021608
24 | 25 | 1.1683 | 0.44935 | 1.179e-09 | 0 | 0 | 0 | 0 | 0 | 1 | -90 | 90 | 0.0015881 | 0.00039792 | -0.0015881 | -0.00039802
24 | 26 | 1.177 | 0.4527 | 1.1878e-09 | 0 | 0 | 0 | 0 | 0 | 1 | -90 | 90 | 0.0010265 | 0.00025716 | -0.0010265 | -0.00025727
21 | 20 | 6.3431 | 2.4396 | 6.4013e-09 | 0 | 0 | 0 | 0 | 0 | 1 | -90 | 90 | -0.009016 | -0.0022552 | 0.0090218 | 0.0022567
16 | 17 | 0.6019 | 0.2315 | 6.0742e-10 | 0 | 0 | 0 | 0 | 0 | 1 | -90 | 90 | 0.010639 | 0.0026623 | -0.010638 | -0.0026621
17 | 19 | 2.7277 | 1.0491 | 2.7527e-09 | 0 | 0 | 0 | 0 | 0 | 1 | -90 | 90 | 0.009301 | 0.002327 | -0.0092984 | -0.0023262
19 | 20 | 4.3438 | 1.6707 | 4.3836e-09 | 0 | 0 | 0 | 0 | 0 | 1 | -90 | 90 | 0.0092984 | 0.0023262 | -0.0092942 | -0.002325
27 | 28 | 0.5778 | 0.22223 | 5.8311e-10 | 0 | 0 | 0 | 0 | 0 | 1 | -90 | 90 | 0.0055095 | 0.0013808 | -0.0055093 | -0.0013808
27 | 29 | 3.5473 | 1.3644 | 3.5799e-09 | 0 | 0 | 0 | 0 | 0 | 1 | -90 | 90 | -0.010615 | -0.0026604 | 0.010619 | 0.0026617
29 | 31 | 0.77627 | 0.29856 | 7.8339e-10 | 0 | 0 | 0 | 0 | 0 | 1 | -90 | 90 | -0.015748 | -0.003947 | 0.01575 | 0.0039477
31 | 37 | 2.5535 | 0.98211 | 2.5769e-09 | 0 | 0 | 0 | 0 | 0 | 1 | -90 | 90 | -0.02322 | -0.00582 | 0.023235 | 0.0058255
30 | 41 | 3.1996 | 1.2306 | 3.229e-09 | 0 | 0 | 0 | 0 | 0 | 1 | -90 | 90 | -0.023318 | -0.0058449 | 0.023337 | 0.005852
30 | 42 | 3.016 | 1.16 | 3.0437e-09 | 0 | 0 | 0 | 0 | 0 | 1 | -90 | 90 | 0.0042867 | 0.0010742 | -0.0042861 | -0.0010742
30 | 43 | 3.3684 | 1.2955 | 3.3993e-09 | 0 | 0 | 0 | 0 | 0 | 1 | -90 | 90 | 0.0027782 | 0.00069601 | -0.002778 | -0.00069623
30 | 38 | 4.6307 | 1.781 | 4.6732e-09 | 0 | 0 | 0 | 0 | 0 | 1 | -90 | 90 | 0.016253 | 0.0040748 | -0.016239 | -0.00407
41 | 58 | 0.68314 | 0.26275 | 6.8941e-10 | 0 | 0 | 0 | 0 | 0 | 1 | -90 | 90 | -0.026494 | -0.0066433 | 0.0265 | 0.0066453
38 | 39 | 1.8764 | 0.7217 | 1.8936e-09 | 0 | 0 | 0 | 0 | 0 | 1 | -90 | 90 | 0.012404 | 0.0031087 | -0.012401 | -0.0031076
37 | 36 | 0.12789 | 0.049189 | 1.2907e-10 | 0 | 0 | 0 | 0 | 0 | 1 | -90 | 90 | -0.026404 | -0.0066197 | 0.026405 | 0.00662
58 | 59 | 2.4784 | 0.95325 | 2.5012e-09 | 0 | 0 | 0 | 0 | 0 | 1 | -90 | 90 | -0.027874 | -0.0069896 | 0.027895 | 0.0069976
39 | 40 | 2.2724 | 0.87399 | 2.2932e-09 | 0 | 0 | 0 | 0 | 0 | 1 | -90 | 90 | 0.0082069 | 0.0020566 | -0.0082052 | -0.0020562
36 | 34 | 3.0497 | 1.173 | 3.0777e-09 | 0 | 0 | 0 | 0 | 0 | 1 | -90 | 90 | -0.029331 | -0.0073532 | 0.029359 | 0.0073638
32 | 33 | 2.7341 | 1.0516 | 2.7592e-09 | 0 | 0 | 0 | 0 | 0 | 1 | -90 | 90 | -0.03618 | -0.0090743 | 0.036219 | 0.0090889
32 | 34 | 0.7338 | 0.28223 | 7.4054e-10 | 0 | 0 | 0 | 0 | 0 | 1 | -90 | 90 | 0.031276 | 0.0078451 | -0.031268 | -0.0078422
33 | 35 | 0.83305 | 0.32041 | 8.407e-10 | 0 | 0 | 0 | 0 | 0 | 1 | -90 | 90 | -0.038284 | -0.0096066 | 0.038298 | 0.0096116
35 | 66 | 2.0261 | 0.77927 | 2.0447e-09 | 0 | 0 | 0 | 0 | 0 | 1 | -90 | 90 | -0.04073 | -0.010221 | 0.040766 | 0.010235
66 | 67 | 3.4065 | 1.3102 | 3.4378e-09 | 0 | 0 | 0 | 0 | 0 | 1 | -90 | 90 | -0.04364 | -0.010955 | 0.04371 | 0.010982
67 | 69 | 2.4093 | 0.92666 | 2.4314e-09 | 0 | 0 | 0 | 0 | 0 | 1 | -90 | 90 | -0.045924 | -0.011537 | 0.045978 | 0.011557
40 | 45 | 3.1806 | 1.2233 | 3.2097e-09 | 0 | 0 | 0 | 0 | 0 | 1 | -90 | 90 | 0.0082052 | 0.0020562 | -0.0082028 | -0.0020556
45 | 44 | 4.112 | 1.5815 | 4.1497e-09 | 0 | 0 | 0 | 0 | 0 | 1 | -90 | 90 | 0.0041496 | 0.0010397 | -0.0041488 | -0.0010398
59 | 106 | 1.8753 | 0.72127 | 1.8925e-09 | 0 | 0 | 0 | 0 | 0 | 1 | -90 | 90 | 0.0041211 | 0.0010325 | -0.0041208 | -0.0010326
59 | 74 | 0.41821 | 0.16085 | 4.2205e-10 | 0 | 0 | 0 | 0 | 0 | 1 | -90 | 90 | -0.032016 | -0.0080301 | 0.032021 | 0.0080319
47 | 54 | 5.2157 | 2.006 | 5.2636e-09 | 0 | 0 | 0 | 0 | 0 | 1 | -90 | 90 | -0.0021859 | -0.00054783 | 0.0021861 | 0.00054741
54 | 55 | 2.603 | 1.0011 | 2.6268e-09 | 0 | 0 | 0 | 0 | 0 | 1 | -90 | 90 | -0.01529 | -0.0038303 | 0.015296 | 0.0038325
54 | 51 | 1.8468 | 0.7103 | 1.8637e-09 | 0 | 0 | 0 | 0 | 0 | 1 | -90 | 90 | 0.013104 | 0.0032828 | -0.0131 | -0.0032817
48 | 60 | 3.6644 | 1.4094 | 3.698e-09 | 0 | 0 | 0 | 0 | 0 | 1 | -90 | 90 | -0.0024129 | -0.00060473 | 0.0024131 | 0.00060445
60 | 61 | 1.5115 | 0.58135 | 1.5254e-09 | 0 | 0 | 0 | 0 | 0 | 1 | -90 | 90 | -0.0043052 | -0.0010786 | 0.0043055 | 0.0010786
55 | 68 | 0.25596 | 0.098448 | 2.5831e-10 | 0 | 0 | 0 | 0 | 0 | 1 | -90 | 90 | -0.018318 | -0.0045898 | 0.018319 | 0.0045901
51 | 53 | 0.80223 | 0.30855 | 8.0959e-10 | 0 | 0 | 0 | 0 | 0 | 1 | -90 | 90 | 0.0034966 | 0.00087576 | -0.0034965 | -0.0008758
51 | 49 | 3.6162 | 1.3908 | 3.6494e-09 | 0 | 0 | 0 | 0 | 0 | 1 | -90 | 90 | 0.0096035 | 0.002406 | -0.0095999 | -0.002405
61 | 62 | 2.9853 | 1.1482 | 3.0127e-09 | 0 | 0 | 0 | 0 | 0 | 1 | -90 | 90 | -0.00511 | -0.0012802 | 0.0051108 | 0.0012803
49 | 50 | 0.60648 | 0.23326 | 6.1204e-10 | 0 | 0 | 0 | 0 | 0 | 1 | -90 | 90 | 0.0090115 | 0.0022575 | -0.009011 | -0.0022573
50 | 52 | 2.6179 | 1.0069 | 2.6419e-09 | 0 | 0 | 0 | 0 | 0 | 1 | -90 | 90 | 0.0080623 | 0.0020196 | -0.0080605 | -0.0020191
52 | 63 | 3.7042 | 1.4247 | 3.7381e-09 | 0 | 0 | 0 | 0 | 0 | 1 | -90 | 90 | 0.0072473 | 0.0018153 | -0.0072453 | -0.0018149
53 | 57 | 3.0528 | 1.1742 | 3.0808e-09 | 0 | 0 | 0 | 0 | 0 | 1 | -90 | 90 | 0.0025962 | 0.0006504 | -0.002596 | -0.00065062
53 | 56 | 2.3045 | 0.88634 | 2.3256e-09 | 0 | 0 | 0 | 0 | 0 | 1 | -90 | 90 | 0.00090027 | 0.0002254 | -0.00090025 | -0.00022562
63 | 64 | 2.3596 | 0.90753 | 2.3812e-09 | 0 | 0 | 0 | 0 | 0 | 1 | -90 | 90 | 0.0061217 | 0.0015333 | -0.0061208 | -0.0015332
64 | 62 | 2.9527 | 1.1357 | 2.9798e-09 | 0 | 0 | 0 | 0 | 0 | 1 | -90 | 90 | 0.0051117 | 0.0012803 | -0.0051108 | -0.0012803
68 | 69 | 3.6396 | 1.3998 | 3.673e-09 | 0 | 0 | 0 | 0 | 0 | 1 | -90 | 90 | -0.02222 | -0.0055679 | 0.022239 | 0.0055749
69 | 80 | 1.7224 | 0.66245 | 3.4764e-09 | 0 | 0 | 0 | 0 | 0 | 1 | -90 | 90 | -0.11057 | -0.027779 | 0.1108 | 0.027865
69 | 78 | 1.3972 | 0.5374 | 1.4101e-09 | 0 | 0 | 0 | 0 | 0 | 1 | -90 | 90 | 0.042356 | 0.010647 | -0.042329 | -0.010637
106 | 107 | 1.9993 | 0.76898 | 2.0177e-09 | 0 | 0 | 0 | 0 | 0 | 1 | -90 | 90 | 0.0028489 | 0.00071381 | -0.0028487 | -0.00071393
74 | 75 | 3.6835 | 1.4167 | 3.7173e-09 | 0 | 0 | 0 | 0 | 0 | 1 | -90 | 90 | 0.001701 | 0.00042598 | -0.0017009 | -0.0004263
74 | 72 | 2.2188 | 0.85337 | 2.2391e-09 | 0 | 0 | 0 | 0 | 0 | 1 | -90 | 90 | -0.033722 | -0.0084578 | 0.03375 | 0.0084683
107 | 108 | 0.40861 | 0.15716 | 4.1236e-10 | 0 | 0 | 0 | 0 | 0 | 1 | -90 | 90 | 0.0013581 | 0.00034034 | -0.0013581 | -0.00034038
72 | 70 | 0.81298 | 0.31268 | 8.2044e-10 | 0 | 0 | 0 | 0 | 0 | 1 | -90 | 90 | -0.034863 | -0.0087473 | 0.034874 | 0.0087515
87 | 88 | 1.4201 | 0.5462 | 1.4331e-09 | 0 | 0 | 0 | 0 | 0 | 1 | -90 | 90 | -0.00098819 | -0.00024766 | 0.0009882 | 0.00024753
88 | 89 | 4.349 | 1.6727 | 4.3889e-09 | 0 | 0 | 0 | 0 | 0 | 1 | -90 | 90 | 0.0038856 | 0.00097348 | -0.0038849 | -0.00097364
88 | 86 | 4.3265 | 1.6641 | 4.3662e-09 | 0 | 0 | 0 | 0 | 0 | 1 | -90 | 90 | -0.0048738 | -0.001221 | 0.0048749 | 0.001221
80 | 98 | 1.413 | 0.54345 | 1.4259e-09 | 0 | 0 | 0 | 0 | 0 | 1 | -90 | 90 | 0.064105 | 0.016194 | -0.064043 | -0.01617
78 | 79 | 2.539 | 0.97654 | 2.5623e-09 | 0 | 0 | 0 | 0 | 0 | 1 | -90 | 90 | 0.039855 | 0.010017 | -0.039812 | -0.01
98 | 93 | 1.8342 | 0.70548 | 1.8511e-09 | 0 | 0 | 0 | 0 | 0 | 1 | -90 | 90 | 0.061622 | 0.015564 | -0.061548 | -0.015535
79 | 81 | 1.9847 | 0.76336 | 2.003e-09 | 0 | 0 | 0 | 0 | 0 | 1 | -90 | 90 | 0.035045 | 0.0088058 | -0.035019 | -0.008796
79 | 82 | 1.5962 | 0.61394 | 1.6109e-09 | 0 | 0 | 0 | 0 | 0 | 1 | -90 | 90 | 0.0047669 | 0.0011944 | -0.0047665 | -0.0011944
70 | 71 | 2.3568 | 0.90645 | 2.3784e-09 | 0 | 0 | 0 | 0 | 0 | 1 | -90 | 90 | -0.036458 | -0.0091484 | 0.036492 | 0.0091615
71 | 73 | 1.971 | 0.75809 | 1.9891e-09 | 0 | 0 | 0 | 0 | 0 | 1 | -90 | 90 | -0.038718 | -0.0097193 | 0.038751 | 0.0097316
73 | 77 | 1.7923 | 0.68936 | 1.8088e-09 | 0 | 0 | 0 | 0 | 0 | 1 | -90 | 90 | -0.041229 | -0.010353 | 0.041263 | 0.010365
77 | 103 | 1.4183 | 0.54551 | 1.4313e-09 | 0 | 0 | 0 | 0 | 0 | 1 | -90 | 90 | -0.043794 | -0.011 | 0.043823 | 0.011011
103 | 97 | 1.5658 | 0.60225 | 1.5802e-09 | 0 | 0 | 0 | 0 | 0 | 1 | -90 | 90 | -0.045954 | -0.011545 | 0.04599 | 0.011559
97 | 96 | 2.8661 | 1.1024 | 2.8924e-09 | 0 | 0 | 0 | 0 | 0 | 1 | -90 | 90 | -0.048115 | -0.012091 | 0.048188 | 0.012119
81 | 83 | 3.7044 | 1.4248 | 3.7384e-09 | 0 | 0 | 0 | 0 | 0 | 1 | -90 | 90 | 0.032095 | 0.0080633 | -0.032054 | -0.0080479
82 | 101 | 1.0956 | 0.42137 | 1.1056e-09 | 0 | 0 | 0 | 0 | 0 | 1 | -90 | 90 | 0.0033757 | 0.00084586 | -0.0033756 | -0.00084592
83 | 84 | 2.3367 | 0.89873 | 2.3581e-09 | 0 | 0 | 0 | 0 | 0 | 1 | -90 | 90 | 0.029563 | 0.0074235 | -0.029541 | -0.0074153
101 | 102 | 0.86169 | 0.33142 | 8.696e-10 | 0 | 0 | 0 | 0 | 0 | 1 | -90 | 90 | 0.0016408 | 0.00041113 | -0.0016407 | -0.00041121
93 | 91 | 2.5385 | 0.97634 | 2.5618e-09 | 0 | 0 | 0 | 0 | 0 | 1 | -90 | 90 | 0.059305 | 0.014973 | -0.059209 | -0.014937
84 | 85 | 7.3285 | 2.8187 | 7.3958e-09 | 0 | 0 | 0 | 0 | 0 | 1 | -90 | 90 | 0.0031441 | 0.00078735 | -0.0031433 | -0.00078778
84 | 86 | 0.46514 | 0.1789 | 4.6941e-10 | 0 | 0 | 0 | 0 | 0 | 1 | -90 | 90 | 0.026397 | 0.006628 | -0.026393 | -0.0066267
86 | 104 | 4.2568 | 1.6372 | 4.2959e-09 | 0 | 0 | 0 | 0 | 0 | 1 | -90 | 90 | 0.021519 | 0.0054057 | -0.021497 | -0.0053979
104 | 105 | 3.0478 | 1.1722 | 3.0757e-09 | 0 | 0 | 0 | 0 | 0 | 1 | -90 | 90 | 0.017067 | 0.0042877 | -0.017058 | -0.0042843
90 | 91 | 3.2181 | 1.2377 | 3.2477e-09 | 0 | 0 | 0 | 0 | 0 | 1 | -90 | 90 | -0.059089 | -0.014891 | 0.059209 | 0.014937
90 | 92 | 0.84585 | 0.32533 | 8.5361e-10 | 0 | 0 | 0 | 0 | 0 | 1 | -90 | 90 | 0.057304 | 0.014443 | -0.057274 | -0.014432
92 | 94 | 2.1646 | 0.83253 | 2.1844e-09 | 0 | 0 | 0 | 0 | 0 | 1 | -90 | 90 | 0.057274 | 0.014432 | -0.057197 | -0.014403
94 | 95 | 3.0334 | 1.1667 | 3.0613e-09 | 0 | 0 | 0 | 0 | 0 | 1 | -90 | 90 | 0.054199 | 0.013651 | -0.054102 | -0.013614
95 | 96 | 3.5151 | 1.3519 | 3.5473e-09 | 0 | 0 | 0 | 0 | 0 | 1 | -90 | 90 | 0.051238 | 0.012897 | -0.051138 | -0.012859