## bus_data
BUS_I | BUS_TYPE | Pd | Qd | Gs | Bs | area | Vm | Va | baseKV | zone | Vmax | Vmin
1 | 1 | 0.0064298 | 0.0016115 | 0 | 0 | 1 | 0.99465 | -0.037479 | 0.4 | 1 | 1.1 | 0.9
3 | 1 | 0 | 0 | 0 | 0 | 1 | 0.99468 | -0.037232 | 0.4 | 1 | 1.1 | 0.9
13 | 1 | 0 | 0 | 0 | 0 | 1 | 0.99479 | -0.03646 | 0.4 | 1 | 1.1 | 0.9
4 | 1 | 0 | 0 | 0 | 0 | 1 | 0.99556 | -0.03106 | 0.4 | 1 | 1.1 | 0.9
19 | 1 | 0.013469 | 0.0033757 | 0 | 0 | 1 | 0.99783 | -0.015151 | 0.4 | 1 | 1.1 | 0.9
12 | 1 | 0 | 0 | 0 | 0 | 1 | 0.9948 | -0.036352 | 0.4 | 1 | 1.1 | 0.9
18 | 1 | 0.014009 | 0.003511 | 0 | 0 | 1 | 0.9949 | -0.035722 | 0.4 | 1 | 1.1 | 0.9
5 | 1 | 0 | 0 | 0 | 0 | 1 | 0.99661 | -0.023696 | 0.4 | 1 | 1.1 | 0.9
8 | 1 | 0 | 0 | 0 | 0 | 1 | 0.99703 | -0.020732 | 0.4 | 1 | 1.1 | 0.9
31 | 1 | 0.0030776 | 0.00077132 | 0 | 0 | 1 | 0.99652 | -0.024333 | 0.4 | 1 | 1.1 | 0.9
7 | 1 | 0 | 0 | 0 | 0 | 1 | 0.99236 | -0.053562 | 0.4 | 1 | 1.1 | 0.9
11 | 1 | 0 | 0 | 0 | 0 | 1 | 0.99271 | -0.051102 | 0.4 | 1 | 1.1 | 0.9
53 | 1 | 0.0038186 | 0.00095703 | 0 | 0 | 1 | 0.99219 | -0.054739 | 0.4 | 1 | 1.1 | 0.9
43 | 1 | 0.0035922 | 0.00090029 | 0 | 0 | 1 | 0.99704 | -0.020684 | 0.4 | 1 | 1.1 | 0.9
9 | 1 | 0 | 0 | 0 | 0 | 1 | 0.99164 | -0.058604 | 0.4 | 1 | 1.1 | 0.9
47 | 1 | 0 | 0 | 0 | 0 | 1 | 0.9912 | -0.061745 | 0.4 | 1 | 1.1 | 0.9
55 | 1 | 0.003694 | 0.00092581 | 0 | 0 | 1 | 0.99187 | -0.057036 | 0.4 | 1 | 1.1 | 0.9
56 | 1 | 0.0023884 | 0.00059858 | 0 | 0 | 1 | 0.99298 | -0.049198 | 0.4 | 1 | 1.1 | 0.9
54 | 1 | 0.0027172 | 0.000681 | 0 | 0 | 1 | 0.99226 | -0.054285 | 0.4 | 1 | 1.1 | 0.9
57 | 1 | 0.003152 | 0.00078996 | 0 | 0 | 1 | 0.99369 | -0.044184 | 0.4 | 1 | 1.1 | 0.9
14 | 1 | 0 | 0 | 0 | 0 | 1 | 0.99528 | -0.033054 | 0.4 | 1 | 1.1 | 0.9
22 | 1 | 0.0090424 | 0.0022662 | 0 | 0 | 1 | 0.99498 | -0.035148 | 0.4 | 1 | 1.1 | 0.9
15 | 1 | 0 | 0 | 0 | 0 | 1 | 0.99735 | -0.018507 | 0.4 | 1 | 1.1 | 0.9
20 | 1 | 0.013002 | 0.0032585 | 0 | 0 | 1 | 0.99466 | -0.037428 | 0.4 | 1 | 1.1 | 0.9
40 | 1 | 0.0060949 | 0.0015275 | 0 | 0 | 1 | 0.99785 | -0.015033 | 0.4 | 1 | 1.1 | 0.9
38 | 1 | 0 | 0 | 0 | 0 | 1 | 0.99858 | -0.0098911 | 0.4 | 1 | 1.1 | 0.9
30 | 1 | 0 | 0 | 0 | 0 | 1 | 0.99366 | -0.044433 | 0.4 | 1 | 1.1 | 0.9
41 | 1 | 0.0042394 | 0.0010625 | 0 | 0 | 1 | 0.99358 | -0.044985 | 0.4 | 1 | 1.1 | 0.9
29 | 1 | 0.00098506 | 0.00024688 | 0 | 0 | 1 | 0.9939 | -0.042767 | 0.4 | 1 | 1.1 | 0.9
46 | 1 | 0.0087419 | 0.0021909 | 0 | 0 | 1 | 0.991 | -0.063165 | 0.4 | 1 | 1.1 | 0.9
51 | 1 | 0.0029506 | 0.00073948 | 0 | 0 | 1 | 0.99218 | -0.054844 | 0.4 | 1 | 1.1 | 0.9
21 | 1 | 0 | 0 | 0 | 0 | 1 | 0.99455 | -0.038169 | 0.4 | 1 | 1.1 | 0.9
23 | 1 | 0.0022539 | 0.00056487 | 0 | 0 | 1 | 0.99397 | -0.042253 | 0.4 | 1 | 1.1 | 0.9
48 | 1 | 0.0011391 | 0.00028549 | 0 | 0 | 1 | 0.9911 | -0.062463 | 0.4 | 1 | 1.1 | 0.9
25 | 1 | 0.0060782 | 0.0015233 | 0 | 0 | 1 | 0.99903 | -0.0067715 | 0.4 | 1 | 1.1 | 0.9
24 | 1 | 0.003711 | 0.00093006 | 0 | 0 | 1 | 0.9991 | -0.0063065 | 0.4 | 1 | 1.1 | 0.9
35 | 1 | 0 | 0 | 0 | 0 | 1 | 0.9942 | -0.040626 | 0.4 | 1 | 1.1 | 0.9
36 | 1 | 0 | 0 | 0 | 0 | 1 | 0.99379 | -0.043552 | 0.4 | 1 | 1.1 | 0.9
42 | 1 | 0.0075289 | 0.0018869 | 0 | 0 | 1 | 0.99363 | -0.044613 | 0.4 | 1 | 1.1 | 0.9
34 | 1 | 0.0080362 | 0.002014 | 0 | 0 | 1 | 0.99389 | -0.042836 | 0.4 | 1 | 1.1 | 0.9
37 | 1 | 0.0031227 | 0.00078261 | 0 | 0 | 1 | 0.99414 | -0.041076 | 0.4 | 1 | 1.1 | 0.9
39 | 1 | 0.0022874 | 0.00057327 | 0 | 0 | 1 | 0.99996 | -0.00024611 | 0.4 | 1 | 1.1 | 0.9
28 | 1 | 0.0055113 | 0.0013813 | 0 | 0 | 1 | 0.99392 | -0.04261 | 0.4 | 1 | 1.1 | 0.9
33 | 1 | 0.0047627 | 0.0011936 | 0 | 0 | 1 | 0.9939 | -0.04272 | 0.4 | 1 | 1.1 | 0.9
26 | 1 | 0.0075525 | 0.0018928 | 0 | 0 | 1 | 0.9991 | -0.0062756 | 0.4 | 1 | 1.1 | 0.9
27 | 1 | 0.0057034 | 0.0014294 | 0 | 0 | 1 | 0.99932 | -0.0047816 | 0.4 | 1 | 1.1 | 0.9
45 | 1 | 0.0083087 | 0.0020824 | 0 | 0 | 1 | 0.99962 | -0.0026404 | 0.4 | 1 | 1.1 | 0.9
44 | 3 | 0.0036076 | 0.00090414 | 0 | 0 | 1 | 1 | 0 | 0.4 | 1 | 1.1 | 0.9
52 | 1 | 0.0011079 | 0.00027767 | 0 | 0 | 1 | 0.99107 | -0.062684 | 0.4 | 1 | 1.1 | 0.9
50 | 1 | 0.0011166 | 0.00027986 | 0 | 0 | 1 | 0.99102 | -0.062984 | 0.4 | 1 | 1.1 | 0.9
49 | 1 | 0.0011946 | 0.0002994 | 0 | 0 | 1 | 0.99101 | -0.06306 | 0.4 | 1 | 1.1 | 0.9

## generator_data
GEN_BUS | PG | QG | QMAX | QMIN | VG | MBASE | GEN_STATUS | PMAX | PMIN
44 | 0.1752 | 0.044003 | 10 | -10 | 1 | 100 | 1 | 10 | 0

## branch_data
F_BUS | T_BUS | BR_R | BR_X | BR_B | RATE_A | RATE_B | RATE_C | TAP | SHIFT | BR_STATUS | ANGMIN | ANGMAX | P_in | Q_in | P_out | Q_out
1 | 3 | 0.49464 | 0.19025 | 4.9918e-10 | 0 | 0 | 0 | 0 | 0 | 1 | -90 | 90 | -0.0064298 | -0.0016115 | 0.00643 | 0.0016115
3 | 13 | 1.5462 | 0.5947 | 1.5604e-09 | 0 | 0 | 0 | 0 | 0 | 1 | -90 | 90 | -0.00643 | -0.0016115 | 0.0064307 | 0.0016116
13 | 18 | 1.4803 | 0.56935 | 1.4939e-09 | 0 | 0 | 0 | 0 | 0 | 1 | -90 | 90 | -0.0064307 | -0.0016116 | 0.0064313 | 0.0016117
4 | 19 | 3.9218 | 1.5084 | 3.9578e-09 | 0 | 0 | 0 | 0 | 0 | 1 | -90 | 90 | -0.05259 | -0.013194 | 0.052706 | 0.013238
4 | 12 | 2.1305 | 0.81941 | 2.15e-09 | 0 | 0 | 0 | 0 | 0 | 1 | -90 | 90 | 0.032136 | 0.0080664 | -0.032113 | -0.0080575
4 | 18 | 2.9421 | 1.1316 | 2.9691e-09 | 0 | 0 | 0 | 0 | 0 | 1 | -90 | 90 | 0.020454 | 0.0051275 | -0.020441 | -0.0051227
19 | 38 | 1.035 | 0.39808 | 1.0445e-09 | 0 | 0 | 0 | 0 | 0 | 1 | -90 | 90 | -0.066176 | -0.016614 | 0.066224 | 0.016632
12 | 57 | 3.1475 | 1.2106 | 3.1764e-09 | 0 | 0 | 0 | 0 | 0 | 1 | -90 | 90 | 0.032113 | 0.0080575 | -0.032078 | -0.0080444
5 | 8 | 12.437 | 4.7835 | 1.2551e-08 | 0 | 0 | 0 | 0 | 0 | 1 | -90 | 90 | -0.0030779 | -0.00077116 | 0.0030792 | 0.0007704
5 | 31 | 2.6766 | 1.0295 | 2.7012e-09 | 0 | 0 | 0 | 0 | 0 | 1 | -90 | 90 | 0.0030779 | 0.00077116 | -0.0030776 | -0.00077132
8 | 43 | 0.2003 | 0.07704 | 2.0214e-10 | 0 | 0 | 0 | 0 | 0 | 1 | -90 | 90 | -0.0030792 | -0.0007704 | 0.0030792 | 0.00077039
7 | 11 | 4.66 | 1.7923 | 4.7028e-09 | 0 | 0 | 0 | 0 | 0 | 1 | -90 | 90 | -0.0067703 | -0.0016967 | 0.0067726 | 0.0016971
7 | 53 | 2.2295 | 0.8575 | 2.25e-09 | 0 | 0 | 0 | 0 | 0 | 1 | -90 | 90 | 0.0067703 | 0.0016967 | -0.0067692 | -0.0016965
11 | 56 | 0.92288 | 0.35495 | 9.3135e-10 | 0 | 0 | 0 | 0 | 0 | 1 | -90 | 90 | -0.02651 | -0.0066458 | 0.026517 | 0.0066484
11 | 54 | 2.0705 | 0.79634 | 2.0895e-09 | 0 | 0 | 0 | 0 | 0 | 1 | -90 | 90 | 0.019738 | 0.0049487 | -0.019729 | -0.0049455
53 | 51 | 0.45868 | 0.17642 | 4.6289e-10 | 0 | 0 | 0 | 0 | 0 | 1 | -90 | 90 | 0.0029506 | 0.00073945 | -0.0029506 | -0.00073948
43 | 15 | 4.2196 | 1.6229 | 4.2583e-09 | 0 | 0 | 0 | 0 | 0 | 1 | -90 | 90 | -0.0066714 | -0.0016707 | 0.0066734 | 0.001671
9 | 47 | 3.0219 | 1.1623 | 3.0496e-09 | 0 | 0 | 0 | 0 | 0 | 1 | -90 | 90 | 0.013308 | 0.0033355 | -0.013303 | -0.0033335
9 | 55 | 1.51 | 0.58075 | 1.5238e-09 | 0 | 0 | 0 | 0 | 0 | 1 | -90 | 90 | -0.013308 | -0.0033355 | 0.013311 | 0.0033364
47 | 48 | 2.0148 | 0.77493 | 2.0333e-09 | 0 | 0 | 0 | 0 | 0 | 1 | -90 | 90 | 0.004559 | 0.0011421 | -0.0045585 | -0.0011422
47 | 46 | 2.0779 | 0.79918 | 2.0969e-09 | 0 | 0 | 0 | 0 | 0 | 1 | -90 | 90 | 0.0087436 | 0.0021914 | -0.0087419 | -0.0021909
55 | 54 | 2.0738 | 0.79762 | 2.0928e-09 | 0 | 0 | 0 | 0 | 0 | 1 | -90 | 90 | -0.017005 | -0.0042622 | 0.017012 | 0.0042645
56 | 57 | 2.2305 | 0.8579 | 2.251e-09 | 0 | 0 | 0 | 0 | 0 | 1 | -90 | 90 | -0.028906 | -0.0072469 | 0.028926 | 0.0072544
14 | 22 | 0.83114 | 0.31967 | 8.3876e-10 | 0 | 0 | 0 | 0 | 0 | 1 | -90 | 90 | 0.032528 | 0.0081561 | -0.032519 | -0.0081525
14 | 15 | 3.2149 | 1.2365 | 3.2444e-09 | 0 | 0 | 0 | 0 | 0 | 1 | -90 | 90 | -0.058546 | -0.014679 | 0.058664 | 0.014724
14 | 20 | 2.1694 | 0.8344 | 2.1893e-09 | 0 | 0 | 0 | 0 | 0 | 1 | -90 | 90 | 0.026018 | 0.0065227 | -0.026002 | -0.0065169
22 | 35 | 3.0094 | 1.1574 | 3.037e-09 | 0 | 0 | 0 | 0 | 0 | 1 | -90 | 90 | 0.023476 | 0.0058863 | -0.023458 | -0.0058797
15 | 40 | 0.6909 | 0.26573 | 6.9724e-10 | 0 | 0 | 0 | 0 | 0 | 1 | -90 | 90 | -0.065337 | -0.016395 | 0.065369 | 0.016407
20 | 21 | 0.7344 | 0.28246 | 7.4114e-10 | 0 | 0 | 0 | 0 | 0 | 1 | -90 | 90 | 0.013 | 0.0032583 | -0.012999 | -0.0032579
40 | 38 | 0.93617 | 0.36006 | 9.4476e-10 | 0 | 0 | 0 | 0 | 0 | 1 | -90 | 90 | -0.071464 | -0.017935 | 0.071515 | 0.017954
38 | 39 | 0.91404 | 0.35155 | 1.8449e-09 | 0 | 0 | 0 | 0 | 0 | 1 | -90 | 90 | -0.13774 | -0.034587 | 0.13792 | 0.034657
30 | 41 | 1.6766 | 0.64483 | 1.6919e-09 | 0 | 0 | 0 | 0 | 0 | 1 | -90 | 90 | 0.0042397 | 0.0010624 | -0.0042394 | -0.0010625
30 | 29 | 5.0495 | 1.9421 | 5.0958e-09 | 0 | 0 | 0 | 0 | 0 | 1 | -90 | 90 | -0.0042397 | -0.0010624 | 0.0042407 | 0.0010623
29 | 28 | 0.38704 | 0.14886 | 3.9059e-10 | 0 | 0 | 0 | 0 | 0 | 1 | -90 | 90 | -0.0052257 | -0.0013092 | 0.0052259 | 0.0013092
21 | 23 | 4.0462 | 1.5562 | 4.0834e-09 | 0 | 0 | 0 | 0 | 0 | 1 | -90 | 90 | 0.012999 | 0.0032579 | -0.012991 | -0.0032555
23 | 28 | 0.42782 | 0.16454 | 4.3174e-10 | 0 | 0 | 0 | 0 | 0 | 1 | -90 | 90 | 0.010738 | 0.0026906 | -0.010737 | -0.0026905
48 | 52 | 0.8267 | 0.31796 | 8.3428e-10 | 0 | 0 | 0 | 0 | 0 | 1 | -90 | 90 | 0.0034194 | 0.00085668 | -0.0034193 | -0.00085672
25 | 24 | 0.99464 | 0.38255 | 1.0038e-09 | 0 | 0 | 0 | 0 | 0 | 1 | -90 | 90 | -0.0060782 | -0.0015233 | 0.0060786 | 0.0015234
24 | 26 | 0.041 | 0.015769 | 4.1376e-11 | 0 | 0 | 0 | 0 | 0 | 1 | -90 | 90 | -0.0097896 | -0.0024535 | 0.0097896 | 0.0024535
35 | 33 | 1.3253 | 0.50975 | 1.3375e-09 | 0 | 0 | 0 | 0 | 0 | 1 | -90 | 90 | 0.020336 | 0.0050972 | -0.02033 | -0.0050951
35 | 37 | 1.8545 | 0.71325 | 1.8715e-09 | 0 | 0 | 0 | 0 | 0 | 1 | -90 | 90 | 0.0031229 | 0.0007825 | -0.0031227 | -0.00078261
36 | 42 | 1.8117 | 0.69681 | 1.8283e-09 | 0 | 0 | 0 | 0 | 0 | 1 | -90 | 90 | 0.00753 | 0.0018872 | -0.0075289 | -0.0018869
36 | 34 | 1.2241 | 0.47079 | 1.2353e-09 | 0 | 0 | 0 | 0 | 0 | 1 | -90 | 90 | -0.00753 | -0.0018872 | 0.0075307 | 0.0018873
34 | 33 | 0.095906 | 0.036887 | 9.6786e-11 | 0 | 0 | 0 | 0 | 0 | 1 | -90 | 90 | -0.015567 | -0.0039014 | 0.015567 | 0.0039015
39 | 44 | 0.022974 | 0.008836 | 4.6369e-11 | 0 | 0 | 0 | 0 | 0 | 1 | -90 | 90 | -0.14021 | -0.035231 | 0.14022 | 0.035233
26 | 27 | 1.1203 | 0.43088 | 1.1306e-09 | 0 | 0 | 0 | 0 | 0 | 1 | -90 | 90 | -0.017342 | -0.0043463 | 0.017346 | 0.0043476
27 | 45 | 1.2089 | 0.46495 | 1.22e-09 | 0 | 0 | 0 | 0 | 0 | 1 | -90 | 90 | -0.023049 | -0.005777 | 0.023056 | 0.0057795
45 | 44 | 1.0964 | 0.4217 | 1.1065e-09 | 0 | 0 | 0 | 0 | 0 | 1 | -90 | 90 | -0.031365 | -0.0078618 | 0.031376 | 0.0078661
52 | 50 | 1.6566 | 0.63717 | 1.6718e-09 | 0 | 0 | 0 | 0 | 0 | 1 | -90 | 90 | 0.0023114 | 0.00057905 | -0.0023113 | -0.00057918
50 | 49 | 0.81704 | 0.31425 | 8.2454e-10 | 0 | 0 | 0 | 0 | 0 | 1 | -90 | 90 | 0.0011946 | 0.00029932 | -0.0011946 | -0.0002994