## bus_data
BUS_I | BUS_TYPE | Pd | Qd | Gs | Bs | area | Vm | Va | baseKV | zone | Vmax | Vmin
1 | 1 | 0.0043787 | 0.0010974 | 0 | 0 | 1 | 0.9976 | -0.016498 | 0.4 | 1 | 1.1 | 0.9
2 | 3 | 0.0018484 | 0.00046325 | 0 | 0 | 1 | 1 | 0 | 0.4 | 1 | 1.1 | 0.9
3 | 1 | 0.0023989 | 0.00060121 | 0 | 0 | 1 | 0.9954 | -0.031702 | 0.4 | 1 | 1.1 | 0.9
4 | 1 | 0.00094409 | 0.00023661 | 0 | 0 | 1 | 0.9999 | -0.00072631 | 0.4 | 1 | 1.1 | 0.9
5 | 1 | 0 | 0 | 0 | 0 | 1 | 0.99349 | -0.044978 | 0.4 | 1 | 1.1 | 0.9
6 | 1 | 0.00093781 | 0.00023504 | 0 | 0 | 1 | 0.99985 | -0.0010593 | 0.4 | 1 | 1.1 | 0.9
19 | 1 | 0.001938 | 0.00048571 | 0 | 0 | 1 | 0.99271 | -0.050377 | 0.4 | 1 | 1.1 | 0.9
30 | 1 | 0 | 0 | 0 | 0 | 1 | 0.9915 | -0.058887 | 0.4 | 1 | 1.1 | 0.9
72 | 1 | 0.0017873 | 0.00044794 | 0 | 0 | 1 | 0.99982 | -0.001251 | 0.4 | 1 | 1.1 | 0.9
18 | 1 | 0.0008688 | 0.00021774 | 0 | 0 | 1 | 0.99084 | -0.063406 | 0.4 | 1 | 1.1 | 0.9
31 | 1 | 0.0017263 | 0.00043265 | 0 | 0 | 1 | 0.99072 | -0.064418 | 0.4 | 1 | 1.1 | 0.9
28 | 1 | 0.0015937 | 0.00039942 | 0 | 0 | 1 | 0.99142 | -0.059505 | 0.4 | 1 | 1.1 | 0.9
7 | 1 | 0.0016695 | 0.00041842 | 0 | 0 | 1 | 0.97401 | -0.18254 | 0.4 | 1 | 1.1 | 0.9
8 | 1 | 0 | 0 | 0 | 0 | 1 | 0.97407 | -0.1821 | 0.4 | 1 | 1.1 | 0.9
9 | 1 | 0.0013618 | 0.00034131 | 0 | 0 | 1 | 0.97419 | -0.18127 | 0.4 | 1 | 1.1 | 0.9
73 | 1 | 0.0032524 | 0.00081514 | 0 | 0 | 1 | 0.98503 | -0.10407 | 0.4 | 1 | 1.1 | 0.9
84 | 1 | 0.00192 | 0.0004812 | 0 | 0 | 1 | 0.98402 | -0.11122 | 0.4 | 1 | 1.1 | 0.9
66 | 1 | 0 | 0 | 0 | 0 | 1 | 0.98727 | -0.08838 | 0.4 | 1 | 1.1 | 0.9
86 | 1 | 0 | 0 | 0 | 0 | 1 | 0.97428 | -0.18056 | 0.4 | 1 | 1.1 | 0.9
87 | 1 | 0.0018058 | 0.00045257 | 0 | 0 | 1 | 0.97432 | -0.18031 | 0.4 | 1 | 1.1 | 0.9
10 | 1 | 0.0028384 | 0.00071137 | 0 | 0 | 1 | 0.98262 | -0.12162 | 0.4 | 1 | 1.1 | 0.9
11 | 1 | 0.0016707 | 0.00041871 | 0 | 0 | 1 | 0.98264 | -0.12148 | 0.4 | 1 | 1.1 | 0.9
12 | 1 | 0 | 0 | 0 | 0 | 1 | 0.98272 | -0.12095 | 0.4 | 1 | 1.1 | 0.9
45 | 1 | 0.001362 | 0.00034134 | 0 | 0 | 1 | 0.98174 | -0.12789 | 0.4 | 1 | 1.1 | 0.9
15 | 1 | 0 | 0 | 0 | 0 | 1 | 0.98327 | -0.11703 | 0.4 | 1 | 1.1 | 0.9
74 | 1 | 0.0025411 | 0.00063687 | 0 | 0 | 1 | 0.98161 | -0.12884 | 0.4 | 1 | 1.1 | 0.9
17 | 1 | 0.002236 | 0.0005604 | 0 | 0 | 1 | 0.98439 | -0.10904 | 0.4 | 1 | 1.1 | 0.9
13 | 1 | 0.0014058 | 0.00035232 | 0 | 0 | 1 | 0.98313 | -0.11797 | 0.4 | 1 | 1.1 | 0.9
14 | 1 | 0.0017354 | 0.00043493 | 0 | 0 | 1 | 0.98307 | -0.11844 | 0.4 | 1 | 1.1 | 0.9
16 | 1 | 0.0020396 | 0.00051116 | 0 | 0 | 1 | 0.98304 | -0.11867 | 0.4 | 1 | 1.1 | 0.9
63 | 1 | 0.0028758 | 0.00072074 | 0 | 0 | 1 | 0.98492 | -0.10529 | 0.4 | 1 | 1.1 | 0.9
62 | 1 | 0.0010782 | 0.00027023 | 0 | 0 | 1 | 0.98573 | -0.099542 | 0.4 | 1 | 1.1 | 0.9
20 | 1 | 0.0012696 | 0.0003182 | 0 | 0 | 1 | 0.9897 | -0.071355 | 0.4 | 1 | 1.1 | 0.9
21 | 1 | 0.0014017 | 0.00035131 | 0 | 0 | 1 | 0.98846 | -0.079987 | 0.4 | 1 | 1.1 | 0.9
22 | 1 | 0.00083582 | 0.00020948 | 0 | 0 | 1 | 0.97722 | -0.15946 | 0.4 | 1 | 1.1 | 0.9
23 | 1 | 0.0020479 | 0.00051326 | 0 | 0 | 1 | 0.97771 | -0.15596 | 0.4 | 1 | 1.1 | 0.9
24 | 1 | 0 | 0 | 0 | 0 | 1 | 0.97606 | -0.1678 | 0.4 | 1 | 1.1 | 0.9
25 | 1 | 0 | 0 | 0 | 0 | 1 | 0.97963 | -0.14228 | 0.4 | 1 | 1.1 | 0.9
26 | 1 | 0 | 0 | 0 | 0 | 1 | 0.97574 | -0.17004 | 0.4 | 1 | 1.1 | 0.9
27 | 1 | 0.0024717 | 0.00061947 | 0 | 0 | 1 | 0.97562 | -0.17096 | 0.4 | 1 | 1.1 | 0.9
57 | 1 | 0.0008303 | 0.00020809 | 0 | 0 | 1 | 0.9805 | -0.13611 | 0.4 | 1 | 1.1 | 0.9
56 | 1 | 0.001478 | 0.00037042 | 0 | 0 | 1 | 0.97954 | -0.14296 | 0.4 | 1 | 1.1 | 0.9
71 | 1 | 0.0016317 | 0.00040893 | 0 | 0 | 1 | 0.97548 | -0.17194 | 0.4 | 1 | 1.1 | 0.9
70 | 1 | 0.0011693 | 0.00029306 | 0 | 0 | 1 | 0.97491 | -0.176 | 0.4 | 1 | 1.1 | 0.9
88 | 1 | 0.00087625 | 0.00021961 | 0 | 0 | 1 | 0.9756 | -0.17112 | 0.4 | 1 | 1.1 | 0.9
59 | 1 | 0.00063205 | 0.00015841 | 0 | 0 | 1 | 0.98146 | -0.12933 | 0.4 | 1 | 1.1 | 0.9
36 | 1 | 0 | 0 | 0 | 0 | 1 | 0.97451 | -0.17892 | 0.4 | 1 | 1.1 | 0.9
41 | 1 | 0.0021406 | 0.00053649 | 0 | 0 | 1 | 0.97467 | -0.17776 | 0.4 | 1 | 1.1 | 0.9
91 | 1 | 0.00092501 | 0.00023183 | 0 | 0 | 1 | 0.97495 | -0.17574 | 0.4 | 1 | 1.1 | 0.9
29 | 1 | 0.0023658 | 0.00059292 | 0 | 0 | 1 | 0.99131 | -0.060253 | 0.4 | 1 | 1.1 | 0.9
83 | 1 | 0.0025349 | 0.0006353 | 0 | 0 | 1 | 0.9892 | -0.07504 | 0.4 | 1 | 1.1 | 0.9
65 | 1 | 0 | 0 | 0 | 0 | 1 | 0.98786 | -0.084527 | 0.4 | 1 | 1.1 | 0.9
32 | 1 | 0.0013659 | 0.00034232 | 0 | 0 | 1 | 0.97392 | -0.18311 | 0.4 | 1 | 1.1 | 0.9
33 | 1 | 0.003338 | 0.00083659 | 0 | 0 | 1 | 0.97344 | -0.18661 | 0.4 | 1 | 1.1 | 0.9
34 | 1 | 0.001203 | 0.00030151 | 0 | 0 | 1 | 0.97431 | -0.18033 | 0.4 | 1 | 1.1 | 0.9
35 | 1 | 0.0032155 | 0.00080588 | 0 | 0 | 1 | 0.9731 | -0.189 | 0.4 | 1 | 1.1 | 0.9
67 | 1 | 0.0020374 | 0.00051062 | 0 | 0 | 1 | 0.97289 | -0.19058 | 0.4 | 1 | 1.1 | 0.9
68 | 1 | 0.0022848 | 0.00057262 | 0 | 0 | 1 | 0.97272 | -0.19178 | 0.4 | 1 | 1.1 | 0.9
37 | 1 | 0.0016482 | 0.00041309 | 0 | 0 | 1 | 0.97385 | -0.18364 | 0.4 | 1 | 1.1 | 0.9
38 | 1 | 0.0014343 | 0.00035946 | 0 | 0 | 1 | 0.97345 | -0.18648 | 0.4 | 1 | 1.1 | 0.9
39 | 1 | 0.0012839 | 0.00032177 | 0 | 0 | 1 | 0.97416 | -0.18138 | 0.4 | 1 | 1.1 | 0.9
40 | 1 | 0.0016427 | 0.0004117 | 0 | 0 | 1 | 0.97302 | -0.18955 | 0.4 | 1 | 1.1 | 0.9
54 | 1 | 0.0013438 | 0.00033679 | 0 | 0 | 1 | 0.97274 | -0.19157 | 0.4 | 1 | 1.1 | 0.9
49 | 1 | 0.0022439 | 0.00056238 | 0 | 0 | 1 | 0.97238 | -0.19418 | 0.4 | 1 | 1.1 | 0.9
42 | 1 | 0.0025009 | 0.00062677 | 0 | 0 | 1 | 0.97124 | -0.20239 | 0.4 | 1 | 1.1 | 0.9
43 | 1 | 0.0023053 | 0.00057775 | 0 | 0 | 1 | 0.97143 | -0.20103 | 0.4 | 1 | 1.1 | 0.9
58 | 1 | 0.0025908 | 0.00064932 | 0 | 0 | 1 | 0.97088 | -0.205 | 0.4 | 1 | 1.1 | 0.9
44 | 1 | 0.0025578 | 0.00064103 | 0 | 0 | 1 | 0.97145 | -0.20087 | 0.4 | 1 | 1.1 | 0.9
48 | 1 | 0.0019547 | 0.0004899 | 0 | 0 | 1 | 0.97174 | -0.19881 | 0.4 | 1 | 1.1 | 0.9
46 | 1 | 0.0023841 | 0.00059751 | 0 | 0 | 1 | 0.97184 | -0.19808 | 0.4 | 1 | 1.1 | 0.9
75 | 1 | 0.0041323 | 0.0010357 | 0 | 0 | 1 | 0.98051 | -0.13666 | 0.4 | 1 | 1.1 | 0.9
47 | 1 | 0.001567 | 0.00039273 | 0 | 0 | 1 | 0.97217 | -0.19572 | 0.4 | 1 | 1.1 | 0.9
50 | 1 | 0.00090039 | 0.00022566 | 0 | 0 | 1 | 0.97962 | -0.14306 | 0.4 | 1 | 1.1 | 0.9
51 | 1 | 0.0011487 | 0.00028789 | 0 | 0 | 1 | 0.9796 | -0.14316 | 0.4 | 1 | 1.1 | 0.9
52 | 1 | 0.0042288 | 0.0010598 | 0 | 0 | 1 | 0.97966 | -0.14277 | 0.4 | 1 | 1.1 | 0.9
76 | 1 | 0 | 0 | 0 | 0 | 1 | 0.97997 | -0.14051 | 0.4 | 1 | 1.1 | 0.9
77 | 1 | 0.0046671 | 0.0011697 | 0 | 0 | 1 | 0.97972 | -0.14236 | 0.4 | 1 | 1.1 | 0.9
55 | 1 | 0.0012384 | 0.00031037 | 0 | 0 | 1 | 0.97928 | -0.14544 | 0.4 | 1 | 1.1 | 0.9
85 | 1 | 0.0017734 | 0.00044446 | 0 | 0 | 1 | 0.97936 | -0.14491 | 0.4 | 1 | 1.1 | 0.9
79 | 1 | 0.0018395 | 0.00046101 | 0 | 0 | 1 | 0.97948 | -0.14405 | 0.4 | 1 | 1.1 | 0.9
60 | 1 | 0.0017355 | 0.00043497 | 0 | 0 | 1 | 0.98184 | -0.12665 | 0.4 | 1 | 1.1 | 0.9
61 | 1 | 0.0010663 | 0.00026724 | 0 | 0 | 1 | 0.98271 | -0.12043 | 0.4 | 1 | 1.1 | 0.9
64 | 1 | 0 | 0 | 0 | 0 | 1 | 0.98628 | -0.095672 | 0.4 | 1 | 1.1 | 0.9
80 | 1 | 0.0027524 | 0.00068981 | 0 | 0 | 1 | 0.98774 | -0.085356 | 0.4 | 1 | 1.1 | 0.9
81 | 1 | 0 | 0 | 0 | 0 | 1 | 0.98768 | -0.085759 | 0.4 | 1 | 1.1 | 0.9
69 | 1 | 0.0029278 | 0.00073378 | 0 | 0 | 1 | 0.97261 | -0.19253 | 0.4 | 1 | 1.1 | 0.9
78 | 1 | 0 | 0 | 0 | 0 | 1 | 0.97958 | -0.14332 | 0.4 | 1 | 1.1 | 0.9
82 | 1 | 0.0024575 | 0.0006159 | 0 | 0 | 1 | 0.98763 | -0.086131 | 0.4 | 1 | 1.1 | 0.9
89 | 1 | 0 | 0 | 0 | 0 | 1 | 0.97452 | -0.17889 | 0.4 | 1 | 1.1 | 0.9
90 | 1 | 0 | 0 | 0 | 0 | 1 | 0.9749 | -0.17613 | 0.4 | 1 | 1.1 | 0.9

## generator_data
GEN_BUS | PG | QG | QMAX | QMIN | VG | MBASE | GEN_STATUS | PMAX | PMIN
2 | 0.14327 | 0.036244 | 10 | -10 | 1 | 100 | 1 | 10 | 0

## branch_data
F_BUS | T_BUS | BR_R | BR_X | BR_B | RATE_A | RATE_B | RATE_C | TAP | SHIFT | BR_STATUS | ANGMIN | ANGMAX | P_in | Q_in | P_out | Q_out
1 | 2 | 1.5851 | 0.60964 | 3.1992e-09 | 0 | 0 | 0 | 0 | 0 | 1 | -90 | 90 | -0.13744 | -0.034738 | 0.13776 | 0.034861
1 | 3 | 1.5028 | 0.57799 | 3.0331e-09 | 0 | 0 | 0 | 0 | 0 | 1 | -90 | 90 | 0.13306 | 0.033641 | -0.13277 | -0.033532
2 | 4 | 2.5759 | 0.99072 | 2.5995e-09 | 0 | 0 | 0 | 0 | 0 | 1 | -90 | 90 | 0.0036697 | 0.00091924 | -0.0036694 | -0.00091935
3 | 5 | 1.3313 | 0.51203 | 2.687e-09 | 0 | 0 | 0 | 0 | 0 | 1 | -90 | 90 | 0.13037 | 0.032931 | -0.13013 | -0.032838
4 | 6 | 1.5902 | 0.61162 | 1.6048e-09 | 0 | 0 | 0 | 0 | 0 | 1 | -90 | 90 | 0.0027253 | 0.00068274 | -0.0027252 | -0.00068285
5 | 19 | 0.92137 | 0.35437 | 1.8596e-09 | 0 | 0 | 0 | 0 | 0 | 1 | -90 | 90 | 0.076467 | 0.019325 | -0.076409 | -0.019303
5 | 30 | 3.3548 | 1.2903 | 3.3856e-09 | 0 | 0 | 0 | 0 | 0 | 1 | -90 | 90 | 0.053665 | 0.013512 | -0.053561 | -0.013473
6 | 72 | 1.3966 | 0.53716 | 1.4094e-09 | 0 | 0 | 0 | 0 | 0 | 1 | -90 | 90 | 0.0017874 | 0.00044782 | -0.0017873 | -0.00044794
19 | 18 | 2.2766 | 0.87563 | 4.595e-09 | 0 | 0 | 0 | 0 | 0 | 1 | -90 | 90 | 0.074471 | 0.018817 | -0.074334 | -0.018765
30 | 31 | 1.4373 | 0.55281 | 1.4505e-09 | 0 | 0 | 0 | 0 | 0 | 1 | -90 | 90 | 0.049601 | 0.012481 | -0.049563 | -0.012466
30 | 28 | 1.9961 | 0.76772 | 2.0144e-09 | 0 | 0 | 0 | 0 | 0 | 1 | -90 | 90 | 0.0039601 | 0.00099197 | -0.0039597 | -0.00099204
18 | 20 | 1.4015 | 0.53904 | 2.8287e-09 | 0 | 0 | 0 | 0 | 0 | 1 | -90 | 90 | 0.073465 | 0.018548 | -0.073383 | -0.018516
31 | 83 | 2.8544 | 1.0979 | 2.8806e-09 | 0 | 0 | 0 | 0 | 0 | 1 | -90 | 90 | 0.047836 | 0.012033 | -0.047766 | -0.012006
28 | 29 | 4.0438 | 1.5553 | 4.0809e-09 | 0 | 0 | 0 | 0 | 0 | 1 | -90 | 90 | 0.002366 | 0.00059262 | -0.0023658 | -0.00059293
7 | 8 | 3.2053 | 1.2328 | 3.2347e-09 | 0 | 0 | 0 | 0 | 0 | 1 | -90 | 90 | -0.0016695 | -0.00041842 | 0.0016696 | 0.00041815
8 | 9 | 6.1732 | 2.3743 | 6.2298e-09 | 0 | 0 | 0 | 0 | 0 | 1 | -90 | 90 | -0.0016696 | -0.00041815 | 0.0016698 | 0.00041763
9 | 86 | 2.8654 | 1.1021 | 2.8917e-09 | 0 | 0 | 0 | 0 | 0 | 1 | -90 | 90 | -0.0030316 | -0.00075895 | 0.0030319 | 0.00075879
73 | 84 | 1.3573 | 0.52203 | 2.7395e-09 | 0 | 0 | 0 | 0 | 0 | 1 | -90 | 90 | 0.067135 | 0.016908 | -0.067068 | -0.016883
73 | 66 | 2.848 | 1.0954 | 5.7483e-09 | 0 | 0 | 0 | 0 | 0 | 1 | -90 | 90 | -0.070387 | -0.017723 | 0.070542 | 0.017782
84 | 61 | 1.7972 | 0.69122 | 3.6273e-09 | 0 | 0 | 0 | 0 | 0 | 1 | -90 | 90 | 0.065148 | 0.016401 | -0.065064 | -0.01637
66 | 21 | 1.529 | 0.58809 | 3.0861e-09 | 0 | 0 | 0 | 0 | 0 | 1 | -90 | 90 | -0.070542 | -0.017782 | 0.070625 | 0.017814
86 | 87 | 1.0275 | 0.3952 | 1.0369e-09 | 0 | 0 | 0 | 0 | 0 | 1 | -90 | 90 | -0.0030319 | -0.00075879 | 0.003032 | 0.00075873
87 | 89 | 3.6368 | 1.3988 | 3.6702e-09 | 0 | 0 | 0 | 0 | 0 | 1 | -90 | 90 | -0.0048377 | -0.0012113 | 0.0048387 | 0.0012113
10 | 11 | 0.61453 | 0.23636 | 6.2017e-10 | 0 | 0 | 0 | 0 | 0 | 1 | -90 | 90 | -0.0028384 | -0.00071137 | 0.0028384 | 0.00071133
11 | 12 | 1.4812 | 0.56969 | 1.4948e-09 | 0 | 0 | 0 | 0 | 0 | 1 | -90 | 90 | -0.0045091 | -0.00113 | 0.0045094 | 0.00113
12 | 45 | 3.6579 | 1.4069 | 3.6915e-09 | 0 | 0 | 0 | 0 | 0 | 1 | -90 | 90 | 0.023894 | 0.0059933 | -0.023871 | -0.0059848
12 | 15 | 1.7356 | 0.66755 | 1.7516e-09 | 0 | 0 | 0 | 0 | 0 | 1 | -90 | 90 | -0.028403 | -0.0071233 | 0.028418 | 0.007129
45 | 74 | 0.53243 | 0.20478 | 5.3731e-10 | 0 | 0 | 0 | 0 | 0 | 1 | -90 | 90 | 0.022509 | 0.0056434 | -0.022506 | -0.0056423
15 | 17 | 3.0047 | 1.1556 | 3.0322e-09 | 0 | 0 | 0 | 0 | 0 | 1 | -90 | 90 | -0.0336 | -0.0084273 | 0.033637 | 0.0084414
15 | 13 | 2.2781 | 0.8762 | 2.299e-09 | 0 | 0 | 0 | 0 | 0 | 1 | -90 | 90 | 0.0051817 | 0.0012983 | -0.005181 | -0.0012982
74 | 75 | 4.9097 | 1.8884 | 4.9548e-09 | 0 | 0 | 0 | 0 | 0 | 1 | -90 | 90 | 0.019965 | 0.0050055 | -0.019943 | -0.0049977
17 | 63 | 1.322 | 0.50846 | 1.3341e-09 | 0 | 0 | 0 | 0 | 0 | 1 | -90 | 90 | -0.035873 | -0.0090017 | 0.035892 | 0.0090088
13 | 14 | 1.5736 | 0.60525 | 1.5881e-09 | 0 | 0 | 0 | 0 | 0 | 1 | -90 | 90 | 0.0037752 | 0.00094592 | -0.003775 | -0.00094598
14 | 16 | 1.4198 | 0.54607 | 1.4328e-09 | 0 | 0 | 0 | 0 | 0 | 1 | -90 | 90 | 0.0020396 | 0.00051105 | -0.0020395 | -0.00051116
63 | 62 | 1.8804 | 0.72323 | 1.8976e-09 | 0 | 0 | 0 | 0 | 0 | 1 | -90 | 90 | -0.038768 | -0.0097295 | 0.038799 | 0.0097413
62 | 64 | 1.2327 | 0.47411 | 1.244e-09 | 0 | 0 | 0 | 0 | 0 | 1 | -90 | 90 | -0.039877 | -0.010011 | 0.039898 | 0.01002
20 | 21 | 1.5453 | 0.59434 | 3.1189e-09 | 0 | 0 | 0 | 0 | 0 | 1 | -90 | 90 | 0.072114 | 0.018198 | -0.072027 | -0.018165
22 | 23 | 0.76609 | 0.29465 | 7.7312e-10 | 0 | 0 | 0 | 0 | 0 | 1 | -90 | 90 | -0.056945 | -0.014293 | 0.056972 | 0.014303
22 | 24 | 1.8526 | 0.71255 | 1.8696e-09 | 0 | 0 | 0 | 0 | 0 | 1 | -90 | 90 | 0.056109 | 0.014083 | -0.056044 | -0.014059
23 | 25 | 2.9004 | 1.1155 | 5.854e-09 | 0 | 0 | 0 | 0 | 0 | 1 | -90 | 90 | -0.05902 | -0.014817 | 0.059133 | 0.014859
24 | 26 | 0.59358 | 0.2283 | 5.9903e-10 | 0 | 0 | 0 | 0 | 0 | 1 | -90 | 90 | 0.046923 | 0.011775 | -0.046908 | -0.011769
24 | 27 | 4.2912 | 1.6505 | 4.3306e-09 | 0 | 0 | 0 | 0 | 0 | 1 | -90 | 90 | 0.0091215 | 0.0022839 | -0.0091175 | -0.0022828
25 | 57 | 1.2805 | 0.49248 | 2.5844e-09 | 0 | 0 | 0 | 0 | 0 | 1 | -90 | 90 | -0.060611 | -0.015229 | 0.060663 | 0.015249
25 | 56 | 5.6845 | 2.1863 | 5.7367e-09 | 0 | 0 | 0 | 0 | 0 | 1 | -90 | 90 | 0.0014781 | 0.00036992 | -0.001478 | -0.00037042
26 | 71 | 1.3097 | 0.50373 | 1.3217e-09 | 0 | 0 | 0 | 0 | 0 | 1 | -90 | 90 | 0.018046 | 0.0045263 | -0.018042 | -0.0045246
26 | 70 | 2.566 | 0.98693 | 2.5896e-09 | 0 | 0 | 0 | 0 | 0 | 1 | -90 | 90 | 0.028862 | 0.0072429 | -0.028838 | -0.007234
27 | 88 | 0.29741 | 0.11439 | 3.0014e-10 | 0 | 0 | 0 | 0 | 0 | 1 | -90 | 90 | 0.0066458 | 0.0016633 | -0.0066457 | -0.0016633
57 | 59 | 1.3886 | 0.53406 | 2.8026e-09 | 0 | 0 | 0 | 0 | 0 | 1 | -90 | 90 | -0.061493 | -0.015457 | 0.061551 | 0.015479
71 | 36 | 5.2689 | 2.0265 | 5.3173e-09 | 0 | 0 | 0 | 0 | 0 | 1 | -90 | 90 | 0.01641 | 0.0041157 | -0.016394 | -0.0041101
70 | 41 | 0.78875 | 0.30337 | 7.9599e-10 | 0 | 0 | 0 | 0 | 0 | 1 | -90 | 90 | 0.027669 | 0.006941 | -0.027662 | -0.0069384
88 | 91 | 9.8992 | 3.8074 | 9.99e-09 | 0 | 0 | 0 | 0 | 0 | 1 | -90 | 90 | 0.0057695 | 0.0014437 | -0.0057658 | -0.0014432
59 | 60 | 0.54494 | 0.20959 | 1.0999e-09 | 0 | 0 | 0 | 0 | 0 | 1 | -90 | 90 | -0.062183 | -0.015638 | 0.062207 | 0.015646
36 | 34 | 1.0702 | 0.4116 | 1.08e-09 | 0 | 0 | 0 | 0 | 0 | 1 | -90 | 90 | 0.016394 | 0.0041101 | -0.016391 | -0.0041089
41 | 39 | 1.7587 | 0.67644 | 1.7749e-09 | 0 | 0 | 0 | 0 | 0 | 1 | -90 | 90 | 0.025521 | 0.006402 | -0.025508 | -0.0063972
91 | 90 | 0.99632 | 0.3832 | 1.0055e-09 | 0 | 0 | 0 | 0 | 0 | 1 | -90 | 90 | 0.0048408 | 0.0012114 | -0.0048405 | -0.0012114
83 | 65 | 2.6854 | 1.0329 | 2.7101e-09 | 0 | 0 | 0 | 0 | 0 | 1 | -90 | 90 | 0.045231 | 0.011371 | -0.045171 | -0.011348
65 | 80 | 2.0213 | 0.77741 | 2.0398e-09 | 0 | 0 | 0 | 0 | 0 | 1 | -90 | 90 | 0.0052107 | 0.0013054 | -0.0052101 | -0.0013054
65 | 64 | 3.5585 | 1.3686 | 3.5911e-09 | 0 | 0 | 0 | 0 | 0 | 1 | -90 | 90 | 0.03996 | 0.010043 | -0.039898 | -0.01002
32 | 33 | 3.131 | 1.2042 | 3.1597e-09 | 0 | 0 | 0 | 0 | 0 | 1 | -90 | 90 | 0.013816 | 0.0034631 | -0.013809 | -0.0034608
32 | 34 | 2.2601 | 0.86926 | 2.2808e-09 | 0 | 0 | 0 | 0 | 0 | 1 | -90 | 90 | -0.015182 | -0.0038054 | 0.015188 | 0.0038074
33 | 35 | 2.8201 | 1.0846 | 2.846e-09 | 0 | 0 | 0 | 0 | 0 | 1 | -90 | 90 | 0.010472 | 0.0026242 | -0.010468 | -0.0026231
35 | 67 | 2.6763 | 1.0294 | 2.7009e-09 | 0 | 0 | 0 | 0 | 0 | 1 | -90 | 90 | 0.0072526 | 0.0018173 | -0.007251 | -0.0018169
67 | 68 | 2.836 | 1.0908 | 2.862e-09 | 0 | 0 | 0 | 0 | 0 | 1 | -90 | 90 | 0.0052136 | 0.0013063 | -0.0052128 | -0.0013062
68 | 69 | 3.1827 | 1.2241 | 3.2119e-09 | 0 | 0 | 0 | 0 | 0 | 1 | -90 | 90 | 0.002928 | 0.0007336 | -0.0029277 | -0.00073378
37 | 38 | 1.5548 | 0.59801 | 1.5691e-09 | 0 | 0 | 0 | 0 | 0 | 1 | -90 | 90 | 0.022569 | 0.0056595 | -0.02256 | -0.0056563
37 | 39 | 1.1521 | 0.44312 | 1.1627e-09 | 0 | 0 | 0 | 0 | 0 | 1 | -90 | 90 | -0.024217 | -0.0060726 | 0.024224 | 0.0060754
38 | 40 | 1.7981 | 0.69158 | 1.8146e-09 | 0 | 0 | 0 | 0 | 0 | 1 | -90 | 90 | 0.021126 | 0.0052968 | -0.021117 | -0.0052935
40 | 54 | 1.2768 | 0.49107 | 1.2885e-09 | 0 | 0 | 0 | 0 | 0 | 1 | -90 | 90 | 0.019474 | 0.0048818 | -0.019468 | -0.0048799
54 | 49 | 1.7766 | 0.68331 | 1.7929e-09 | 0 | 0 | 0 | 0 | 0 | 1 | -90 | 90 | 0.018125 | 0.0045431 | -0.018118 | -0.0045407
49 | 47 | 1.1897 | 0.45758 | 1.2006e-09 | 0 | 0 | 0 | 0 | 0 | 1 | -90 | 90 | 0.015874 | 0.0039784 | -0.015871 | -0.0039772
42 | 43 | 3.2927 | 1.2664 | 3.3229e-09 | 0 | 0 | 0 | 0 | 0 | 1 | -90 | 90 | -0.0050925 | -0.0012753 | 0.0050934 | 0.0012753
42 | 58 | 12.3269 | 4.7411 | 1.244e-08 | 0 | 0 | 0 | 0 | 0 | 1 | -90 | 90 | 0.0025917 | 0.00064851 | -0.0025907 | -0.00064932
43 | 44 | 0.25872 | 0.099509 | 2.611e-10 | 0 | 0 | 0 | 0 | 0 | 1 | -90 | 90 | -0.0073986 | -0.0018531 | 0.0073988 | 0.0018531
44 | 48 | 2.5429 | 0.97803 | 2.5662e-09 | 0 | 0 | 0 | 0 | 0 | 1 | -90 | 90 | -0.0099565 | -0.0024942 | 0.0099593 | 0.002495
48 | 46 | 0.75743 | 0.29132 | 7.6438e-10 | 0 | 0 | 0 | 0 | 0 | 1 | -90 | 90 | -0.011914 | -0.0029849 | 0.011915 | 0.0029853
46 | 47 | 2.0302 | 0.78084 | 2.0488e-09 | 0 | 0 | 0 | 0 | 0 | 1 | -90 | 90 | -0.014299 | -0.0035828 | 0.014304 | 0.0035844
75 | 76 | 3.0491 | 1.1727 | 3.0771e-09 | 0 | 0 | 0 | 0 | 0 | 1 | -90 | 90 | 0.015811 | 0.003962 | -0.015802 | -0.003959
50 | 51 | 1.0876 | 0.4183 | 1.0975e-09 | 0 | 0 | 0 | 0 | 0 | 1 | -90 | 90 | 0.0011487 | 0.00028779 | -0.0011487 | -0.00028789
50 | 52 | 1.7426 | 0.67023 | 1.7586e-09 | 0 | 0 | 0 | 0 | 0 | 1 | -90 | 90 | -0.0020491 | -0.00051345 | 0.0020492 | 0.00051332
52 | 76 | 4.5071 | 1.7335 | 4.5484e-09 | 0 | 0 | 0 | 0 | 0 | 1 | -90 | 90 | -0.0062779 | -0.0015732 | 0.0062799 | 0.0015735
76 | 77 | 2.4235 | 0.9321 | 2.4457e-09 | 0 | 0 | 0 | 0 | 0 | 1 | -90 | 90 | 0.0095224 | 0.0023856 | -0.0095199 | -0.0023849
77 | 78 | 2.4686 | 0.94946 | 2.4912e-09 | 0 | 0 | 0 | 0 | 0 | 1 | -90 | 90 | 0.0048528 | 0.0012152 | -0.0048522 | -0.0012152
55 | 85 | 5.3245 | 2.0479 | 5.3733e-09 | 0 | 0 | 0 | 0 | 0 | 1 | -90 | 90 | -0.0012384 | -0.00031037 | 0.0012385 | 0.00030989
85 | 79 | 3.5651 | 1.3712 | 3.5978e-09 | 0 | 0 | 0 | 0 | 0 | 1 | -90 | 90 | -0.0030119 | -0.00075435 | 0.0030122 | 0.00075415
79 | 78 | 1.8956 | 0.72906 | 1.9129e-09 | 0 | 0 | 0 | 0 | 0 | 1 | -90 | 90 | -0.0048517 | -0.0012152 | 0.0048522 | 0.0012152
60 | 61 | 1.23 | 0.47306 | 2.4825e-09 | 0 | 0 | 0 | 0 | 0 | 1 | -90 | 90 | -0.063942 | -0.016081 | 0.063998 | 0.016102
80 | 81 | 2.0806 | 0.80021 | 2.0996e-09 | 0 | 0 | 0 | 0 | 0 | 1 | -90 | 90 | 0.0024577 | 0.00061561 | -0.0024576 | -0.00061576
81 | 82 | 1.9239 | 0.73995 | 1.9415e-09 | 0 | 0 | 0 | 0 | 0 | 1 | -90 | 90 | 0.0024576 | 0.00061576 | -0.0024575 | -0.0006159
89 | 90 | 7.0274 | 2.7029 | 7.0919e-09 | 0 | 0 | 0 | 0 | 0 | 1 | -90 | 90 | -0.0048387 | -0.0012113 | 0.0048405 | 0.0012114