## bus_data
BUS_I | BUS_TYPE | Pd | Qd | Gs | Bs | area | Vm | Va | baseKV | zone | Vmax | Vmin
1 | 1 | 0.0049134 | 0.0012314 | 0 | 0 | 1 | 0.99892 | -0.0075917 | 0.4 | 1 | 1.1 | 0.9
2 | 1 | 0.004588 | 0.0011499 | 0 | 0 | 1 | 0.99863 | -0.0095586 | 0.4 | 1 | 1.1 | 0.9
3 | 1 | 0.0034729 | 0.00087038 | 0 | 0 | 1 | 0.99924 | -0.0052884 | 0.4 | 1 | 1.1 | 0.9
4 | 1 | 0 | 0 | 0 | 0 | 1 | 0.99845 | -0.010826 | 0.4 | 1 | 1.1 | 0.9
5 | 1 | 0.0025924 | 0.00064972 | 0 | 0 | 1 | 0.99946 | -0.0037801 | 0.4 | 1 | 1.1 | 0.9
6 | 1 | 0.0024483 | 0.00061361 | 0 | 0 | 1 | 0.99843 | -0.010999 | 0.4 | 1 | 1.1 | 0.9
7 | 1 | 0.01087 | 0.0027243 | 0 | 0 | 1 | 0.99822 | -0.012493 | 0.4 | 1 | 1.1 | 0.9
13 | 1 | 0.0038421 | 0.00096292 | 0 | 0 | 1 | 0.99973 | -0.0019039 | 0.4 | 1 | 1.1 | 0.9
16 | 1 | 0.0030878 | 0.00077387 | 0 | 0 | 1 | 0.99835 | -0.011527 | 0.4 | 1 | 1.1 | 0.9
10 | 3 | 0.0034198 | 0.00085709 | 0 | 0 | 1 | 1 | 0 | 0.4 | 1 | 1.1 | 0.9
15 | 1 | 0.0040759 | 0.0010215 | 0 | 0 | 1 | 0.99829 | -0.011964 | 0.4 | 1 | 1.1 | 0.9
8 | 1 | 0.0064227 | 0.0016097 | 0 | 0 | 1 | 0.99912 | -0.0061372 | 0.4 | 1 | 1.1 | 0.9
9 | 1 | 0.010645 | 0.0026679 | 0 | 0 | 1 | 0.99761 | -0.016625 | 0.4 | 1 | 1.1 | 0.9
11 | 1 | 0.0015341 | 0.00038449 | 0 | 0 | 1 | 0.99671 | -0.022854 | 0.4 | 1 | 1.1 | 0.9
12 | 1 | 0.0090218 | 0.0022611 | 0 | 0 | 1 | 0.99963 | -0.0025805 | 0.4 | 1 | 1.1 | 0.9
14 | 1 | 0 | 0 | 0 | 0 | 1 | 0.99636 | -0.025297 | 0.4 | 1 | 1.1 | 0.9
26 | 1 | 0.0036622 | 0.00091783 | 0 | 0 | 1 | 0.99958 | -0.002941 | 0.4 | 1 | 1.1 | 0.9
29 | 1 | 0 | 0 | 0 | 0 | 1 | 0.99291 | -0.049473 | 0.4 | 1 | 1.1 | 0.9
34 | 1 | 0.0064278 | 0.001611 | 0 | 0 | 1 | 0.99621 | -0.02639 | 0.4 | 1 | 1.1 | 0.9
27 | 1 | 0.0032436 | 0.00081291 | 0 | 0 | 1 | 0.99948 | -0.0036304 | 0.4 | 1 | 1.1 | 0.9
24 | 1 | 0.0080249 | 0.0020112 | 0 | 0 | 1 | 0.99022 | -0.068384 | 0.4 | 1 | 1.1 | 0.9
19 | 1 | 0 | 0 | 0 | 0 | 1 | 0.98264 | -0.12222 | 0.4 | 1 | 1.1 | 0.9
20 | 1 | 0 | 0 | 0 | 0 | 1 | 0.98432 | -0.1102 | 0.4 | 1 | 1.1 | 0.9
42 | 1 | 0.0021455 | 0.00053772 | 0 | 0 | 1 | 0.98239 | -0.12398 | 0.4 | 1 | 1.1 | 0.9
47 | 1 | 0.0024973 | 0.00062587 | 0 | 0 | 1 | 0.98453 | -0.10869 | 0.4 | 1 | 1.1 | 0.9
28 | 1 | 0 | 0 | 0 | 0 | 1 | 0.99939 | -0.0042503 | 0.4 | 1 | 1.1 | 0.9
30 | 1 | 0 | 0 | 0 | 0 | 1 | 0.99935 | -0.0045682 | 0.4 | 1 | 1.1 | 0.9
43 | 1 | 0.0022962 | 0.00057548 | 0 | 0 | 1 | 0.98237 | -0.12412 | 0.4 | 1 | 1.1 | 0.9
46 | 1 | 0.0018366 | 0.0004603 | 0 | 0 | 1 | 0.9847 | -0.10748 | 0.4 | 1 | 1.1 | 0.9
21 | 1 | 0.011254 | 0.0028204 | 0 | 0 | 1 | 0.98844 | -0.080965 | 0.4 | 1 | 1.1 | 0.9
22 | 1 | 0.0018389 | 0.00046086 | 0 | 0 | 1 | 0.98844 | -0.080963 | 0.4 | 1 | 1.1 | 0.9
23 | 1 | 0.0019606 | 0.00049136 | 0 | 0 | 1 | 0.98801 | -0.083988 | 0.4 | 1 | 1.1 | 0.9
25 | 1 | 0.0090859 | 0.0022771 | 0 | 0 | 1 | 0.98732 | -0.0889 | 0.4 | 1 | 1.1 | 0.9
37 | 1 | 0 | 0 | 0 | 0 | 1 | 0.98657 | -0.094232 | 0.4 | 1 | 1.1 | 0.9
40 | 1 | 0.0011842 | 0.0002968 | 0 | 0 | 1 | 0.98656 | -0.094306 | 0.4 | 1 | 1.1 | 0.9
35 | 1 | 0.0020219 | 0.00050674 | 0 | 0 | 1 | 0.98552 | -0.10166 | 0.4 | 1 | 1.1 | 0.9
32 | 1 | 0.0034669 | 0.00086889 | 0 | 0 | 1 | 0.99933 | -0.0046957 | 0.4 | 1 | 1.1 | 0.9
36 | 1 | 0 | 0 | 0 | 0 | 1 | 0.98548 | -0.10191 | 0.4 | 1 | 1.1 | 0.9
38 | 1 | 0.0025674 | 0.00064346 | 0 | 0 | 1 | 0.98526 | -0.1035 | 0.4 | 1 | 1.1 | 0.9
39 | 1 | 0.0018321 | 0.00045917 | 0 | 0 | 1 | 0.98519 | -0.10401 | 0.4 | 1 | 1.1 | 0.9
49 | 1 | 0.0017938 | 0.00044956 | 0 | 0 | 1 | 0.98521 | -0.10387 | 0.4 | 1 | 1.1 | 0.9
45 | 1 | 0 | 0 | 0 | 0 | 1 | 0.98487 | -0.10626 | 0.4 | 1 | 1.1 | 0.9
48 | 1 | 0.0023956 | 0.0006004 | 0 | 0 | 1 | 0.98518 | -0.10408 | 0.4 | 1 | 1.1 | 0.9
44 | 1 | 0.0025915 | 0.00064948 | 0 | 0 | 1 | 0.98476 | -0.10708 | 0.4 | 1 | 1.1 | 0.9

## generator_data
GEN_BUS | PG | QG | QMAX | QMIN | VG | MBASE | GEN_STATUS | PMAX | PMIN
10 | 0.14389 | 0.036163 | 10 | -10 | 1 | 100 | 1 | 10 | 0

## branch_data
F_BUS | T_BUS | BR_R | BR_X | BR_B | RATE_A | RATE_B | RATE_C | TAP | SHIFT | BR_STATUS | ANGMIN | ANGMAX | P_in | Q_in | P_out | Q_out
1 | 2 | 1.0193 | 0.39203 | 1.0286e-09 | 0 | 0 | 0 | 0 | 0 | 1 | -90 | 90 | 0.025084 | 0.0062878 | -0.025077 | -0.0062853
1 | 3 | 0.99858 | 0.38407 | 1.0077e-09 | 0 | 0 | 0 | 0 | 0 | 1 | -90 | 90 | -0.029997 | -0.0075193 | 0.030007 | 0.0075228
2 | 4 | 0.8038 | 0.30915 | 8.1117e-10 | 0 | 0 | 0 | 0 | 0 | 1 | -90 | 90 | 0.020489 | 0.0051355 | -0.020486 | -0.0051342
3 | 5 | 0.58639 | 0.22553 | 5.9177e-10 | 0 | 0 | 0 | 0 | 0 | 1 | -90 | 90 | -0.03348 | -0.0083932 | 0.033487 | 0.0083958
4 | 6 | 0.23269 | 0.089496 | 2.3483e-10 | 0 | 0 | 0 | 0 | 0 | 1 | -90 | 90 | 0.009613 | 0.0024091 | -0.0096128 | -0.0024091
4 | 7 | 1.9898 | 0.76533 | 2.0081e-09 | 0 | 0 | 0 | 0 | 0 | 1 | -90 | 90 | 0.010872 | 0.002725 | -0.01087 | -0.0027243
5 | 13 | 0.67728 | 0.26049 | 6.835e-10 | 0 | 0 | 0 | 0 | 0 | 1 | -90 | 90 | -0.036079 | -0.0090456 | 0.036089 | 0.0090491
6 | 16 | 0.95737 | 0.36822 | 9.6616e-10 | 0 | 0 | 0 | 0 | 0 | 1 | -90 | 90 | 0.0071645 | 0.0017955 | -0.007164 | -0.0017954
13 | 10 | 0.6214 | 0.239 | 6.271e-10 | 0 | 0 | 0 | 0 | 0 | 1 | -90 | 90 | -0.039931 | -0.010012 | 0.039941 | 0.010016
16 | 15 | 1.3927 | 0.53565 | 1.4055e-09 | 0 | 0 | 0 | 0 | 0 | 1 | -90 | 90 | 0.0040762 | 0.0010215 | -0.0040759 | -0.0010215
10 | 12 | 1.732 | 0.66617 | 1.7479e-09 | 0 | 0 | 0 | 0 | 0 | 1 | -90 | 90 | 0.019403 | 0.0048633 | -0.019396 | -0.0048608
10 | 8 | 0.99313 | 0.38197 | 1.0022e-09 | 0 | 0 | 0 | 0 | 0 | 1 | -90 | 90 | 0.081127 | 0.020427 | -0.081057 | -0.0204
8 | 9 | 1.84 | 0.70769 | 1.8569e-09 | 0 | 0 | 0 | 0 | 0 | 1 | -90 | 90 | 0.074635 | 0.01879 | -0.074525 | -0.018748
9 | 11 | 1.2736 | 0.48985 | 1.2853e-09 | 0 | 0 | 0 | 0 | 0 | 1 | -90 | 90 | 0.06388 | 0.016081 | -0.063825 | -0.016059
11 | 14 | 0.51117 | 0.1966 | 5.1586e-10 | 0 | 0 | 0 | 0 | 0 | 1 | -90 | 90 | 0.062291 | 0.015675 | -0.06227 | -0.015667
12 | 26 | 0.45216 | 0.17391 | 4.5631e-10 | 0 | 0 | 0 | 0 | 0 | 1 | -90 | 90 | 0.010374 | 0.0025997 | -0.010374 | -0.0025995
14 | 29 | 5.6247 | 2.1633 | 5.6763e-09 | 0 | 0 | 0 | 0 | 0 | 1 | -90 | 90 | 0.055841 | 0.014056 | -0.055653 | -0.013984
14 | 34 | 2.1967 | 0.84487 | 2.2168e-09 | 0 | 0 | 0 | 0 | 0 | 1 | -90 | 90 | 0.0064288 | 0.0016111 | -0.0064278 | -0.001611
26 | 27 | 1.3361 | 0.5139 | 1.3484e-09 | 0 | 0 | 0 | 0 | 0 | 1 | -90 | 90 | 0.0067116 | 0.0016817 | -0.006711 | -0.0016816
29 | 24 | 4.3729 | 1.6819 | 4.413e-09 | 0 | 0 | 0 | 0 | 0 | 1 | -90 | 90 | 0.055653 | 0.013984 | -0.055507 | -0.013928
27 | 28 | 2.3249 | 0.89421 | 2.3463e-09 | 0 | 0 | 0 | 0 | 0 | 1 | -90 | 90 | 0.0034674 | 0.00086868 | -0.0034671 | -0.0008688
24 | 22 | 3.3865 | 1.3025 | 3.4176e-09 | 0 | 0 | 0 | 0 | 0 | 1 | -90 | 90 | 0.047482 | 0.011917 | -0.047399 | -0.011885
19 | 20 | 33.97 | 13.0654 | 3.4282e-08 | 0 | 0 | 0 | 0 | 0 | 1 | -90 | 90 | -0.0044428 | -0.0011131 | 0.0044502 | 0.0011126
19 | 42 | 4.9822 | 1.9162 | 5.028e-09 | 0 | 0 | 0 | 0 | 0 | 1 | -90 | 90 | 0.0044428 | 0.0011131 | -0.0044417 | -0.0011131
20 | 47 | 4.2574 | 1.6375 | 4.2965e-09 | 0 | 0 | 0 | 0 | 0 | 1 | -90 | 90 | -0.0044502 | -0.0011126 | 0.0044511 | 0.0011125
42 | 43 | 0.79068 | 0.30411 | 7.9793e-10 | 0 | 0 | 0 | 0 | 0 | 1 | -90 | 90 | 0.0022962 | 0.00057543 | -0.0022962 | -0.00057549
47 | 46 | 2.1896 | 0.84216 | 2.2097e-09 | 0 | 0 | 0 | 0 | 0 | 1 | -90 | 90 | -0.0069484 | -0.0017384 | 0.0069495 | 0.0017386
28 | 30 | 1.1926 | 0.4587 | 1.2036e-09 | 0 | 0 | 0 | 0 | 0 | 1 | -90 | 90 | 0.0034671 | 0.0008688 | -0.003467 | -0.00086886
30 | 32 | 0.4786 | 0.18408 | 4.8299e-10 | 0 | 0 | 0 | 0 | 0 | 1 | -90 | 90 | 0.003467 | 0.00086886 | -0.0034669 | -0.00086889
46 | 45 | 1.7531 | 0.67429 | 1.7692e-09 | 0 | 0 | 0 | 0 | 0 | 1 | -90 | 90 | -0.0087862 | -0.0021989 | 0.0087877 | 0.0021993
21 | 22 | 0.0006709 | 0.00025804 | 6.7706e-13 | 0 | 0 | 0 | 0 | 0 | 1 | -90 | 90 | -0.04556 | -0.011425 | 0.04556 | 0.011425
21 | 23 | 1.1223 | 0.43167 | 1.1326e-09 | 0 | 0 | 0 | 0 | 0 | 1 | -90 | 90 | 0.034307 | 0.0086042 | -0.034292 | -0.0085988
23 | 25 | 1.9324 | 0.74325 | 1.9502e-09 | 0 | 0 | 0 | 0 | 0 | 1 | -90 | 90 | 0.032332 | 0.0081074 | -0.03231 | -0.0080991
25 | 37 | 2.9141 | 1.1208 | 2.9408e-09 | 0 | 0 | 0 | 0 | 0 | 1 | -90 | 90 | 0.023224 | 0.005822 | -0.023207 | -0.0058157
37 | 40 | 0.79482 | 0.3057 | 8.0211e-10 | 0 | 0 | 0 | 0 | 0 | 1 | -90 | 90 | 0.0011842 | 0.00029672 | -0.0011842 | -0.0002968
37 | 35 | 4.2727 | 1.6434 | 4.312e-09 | 0 | 0 | 0 | 0 | 0 | 1 | -90 | 90 | 0.022023 | 0.005519 | -0.022 | -0.0055107
35 | 36 | 0.15837 | 0.060911 | 1.5982e-10 | 0 | 0 | 0 | 0 | 0 | 1 | -90 | 90 | 0.019978 | 0.005004 | -0.019977 | -0.0050037
36 | 38 | 2.9789 | 1.1457 | 3.0062e-09 | 0 | 0 | 0 | 0 | 0 | 1 | -90 | 90 | 0.0067586 | 0.0016936 | -0.0067571 | -0.0016933
36 | 39 | 2.002 | 0.77 | 2.0204e-09 | 0 | 0 | 0 | 0 | 0 | 1 | -90 | 90 | 0.013219 | 0.0033101 | -0.013215 | -0.0033088
38 | 49 | 1.1014 | 0.42363 | 1.1116e-09 | 0 | 0 | 0 | 0 | 0 | 1 | -90 | 90 | 0.0041897 | 0.0010499 | -0.0041894 | -0.0010499
39 | 45 | 2.4914 | 0.95822 | 2.5142e-09 | 0 | 0 | 0 | 0 | 0 | 1 | -90 | 90 | 0.011383 | 0.0028497 | -0.011379 | -0.0028485
49 | 48 | 1.1276 | 0.43369 | 1.1379e-09 | 0 | 0 | 0 | 0 | 0 | 1 | -90 | 90 | 0.0023957 | 0.00060032 | -0.0023956 | -0.0006004
45 | 44 | 4.0337 | 1.5514 | 4.0707e-09 | 0 | 0 | 0 | 0 | 0 | 1 | -90 | 90 | 0.0025918 | 0.00064921 | -0.0025915 | -0.00064949