## bus_data
BUS_I | BUS_TYPE | Pd | Qd | Gs | Bs | area | Vm | Va | baseKV | zone | Vmax | Vmin
1 | 1 | 0.037625 | 0.0094297 | 0 | 0 | 1 | 0.99677 | -0.022552 | 0.4 | 1 | 1.1 | 0.9
2 | 3 | 0.088188 | 0.022102 | 0 | 0 | 1 | 1 | 0 | 0.4 | 1 | 1.1 | 0.9
3 | 1 | 0 | 0 | 0 | 0 | 1 | 0.99536 | -0.032395 | 0.4 | 1 | 1.1 | 0.9
4 | 1 | 0.0013977 | 0.0003503 | 0 | 0 | 1 | 0.99952 | -0.003388 | 0.4 | 1 | 1.1 | 0.9
5 | 1 | 0 | 0 | 0 | 0 | 1 | 0.99269 | -0.051155 | 0.4 | 1 | 1.1 | 0.9
6 | 1 | 0 | 0 | 0 | 0 | 1 | 0.99237 | -0.053396 | 0.4 | 1 | 1.1 | 0.9
7 | 1 | 0.0022687 | 0.0005686 | 0 | 0 | 1 | 0.99921 | -0.0055381 | 0.4 | 1 | 1.1 | 0.9
12 | 1 | 0 | 0 | 0 | 0 | 1 | 0.98939 | -0.074428 | 0.4 | 1 | 1.1 | 0.9
15 | 1 | 0.0067463 | 0.0016908 | 0 | 0 | 1 | 0.9908 | -0.064453 | 0.4 | 1 | 1.1 | 0.9
23 | 1 | 0.021706 | 0.0054399 | 0 | 0 | 1 | 0.9919 | -0.056779 | 0.4 | 1 | 1.1 | 0.9
8 | 1 | 0.0047825 | 0.0011986 | 0 | 0 | 1 | 0.99915 | -0.005925 | 0.4 | 1 | 1.1 | 0.9
27 | 1 | 0.00145 | 0.00036341 | 0 | 0 | 1 | 0.98926 | -0.075311 | 0.4 | 1 | 1.1 | 0.9
26 | 1 | 0.014201 | 0.0035592 | 0 | 0 | 1 | 0.9878 | -0.085686 | 0.4 | 1 | 1.1 | 0.9
16 | 1 | 0.0060897 | 0.0015262 | 0 | 0 | 1 | 0.99051 | -0.066525 | 0.4 | 1 | 1.1 | 0.9
9 | 1 | 0.0012467 | 0.00031246 | 0 | 0 | 1 | 0.9988 | -0.0084064 | 0.4 | 1 | 1.1 | 0.9
13 | 1 | 0.001907 | 0.00047795 | 0 | 0 | 1 | 0.99856 | -0.010058 | 0.4 | 1 | 1.1 | 0.9
14 | 1 | 0.0014521 | 0.00036393 | 0 | 0 | 1 | 0.99845 | -0.010859 | 0.4 | 1 | 1.1 | 0.9
10 | 1 | 0.003628 | 0.00090927 | 0 | 0 | 1 | 0.99004 | -0.069845 | 0.4 | 1 | 1.1 | 0.9
18 | 1 | 0.0021393 | 0.00053617 | 0 | 0 | 1 | 0.99023 | -0.068488 | 0.4 | 1 | 1.1 | 0.9
19 | 1 | 0 | 0 | 0 | 0 | 1 | 0.98964 | -0.072666 | 0.4 | 1 | 1.1 | 0.9
17 | 1 | 0.0012366 | 0.00030992 | 0 | 0 | 1 | 0.9904 | -0.067314 | 0.4 | 1 | 1.1 | 0.9
20 | 1 | 0 | 0 | 0 | 0 | 1 | 0.99836 | -0.011483 | 0.4 | 1 | 1.1 | 0.9
21 | 1 | 0.0027403 | 0.00068679 | 0 | 0 | 1 | 0.99825 | -0.01225 | 0.4 | 1 | 1.1 | 0.9
25 | 1 | 0.0057459 | 0.0014401 | 0 | 0 | 1 | 0.98948 | -0.073796 | 0.4 | 1 | 1.1 | 0.9
22 | 1 | 0.0016554 | 0.00041489 | 0 | 0 | 1 | 0.9982 | -0.012602 | 0.4 | 1 | 1.1 | 0.9

## generator_data
GEN_BUS | PG | QG | QMAX | QMIN | VG | MBASE | GEN_STATUS | PMAX | PMIN
2 | 0.20695 | 0.051954 | 10 | -10 | 1 | 100 | 1 | 10 | 0

## branch_data
F_BUS | T_BUS | BR_R | BR_X | BR_B | RATE_A | RATE_B | RATE_C | TAP | SHIFT | BR_STATUS | ANGMIN | ANGMAX | P_in | Q_in | P_out | Q_out
1 | 2 | 2.9097 | 1.1191 | 2.9364e-09 | 0 | 0 | 0 | 0 | 0 | 1 | -90 | 90 | -0.10097 | -0.025351 | 0.10129 | 0.025472
1 | 3 | 2.0189 | 0.77648 | 2.0374e-09 | 0 | 0 | 0 | 0 | 0 | 1 | -90 | 90 | 0.063345 | 0.015921 | -0.063258 | -0.015888
2 | 4 | 2.5257 | 0.97142 | 2.5489e-09 | 0 | 0 | 0 | 0 | 0 | 1 | -90 | 90 | 0.017471 | 0.0043793 | -0.017463 | -0.0043764
3 | 5 | 5.8483 | 2.2494 | 5.902e-09 | 0 | 0 | 0 | 0 | 0 | 1 | -90 | 90 | 0.041479 | 0.010421 | -0.041371 | -0.01038
3 | 6 | 12.4456 | 4.7868 | 1.256e-08 | 0 | 0 | 0 | 0 | 0 | 1 | -90 | 90 | 0.021779 | 0.0054668 | -0.021716 | -0.0054436
4 | 7 | 1.7411 | 0.66964 | 1.757e-09 | 0 | 0 | 0 | 0 | 0 | 1 | -90 | 90 | 0.016065 | 0.0040261 | -0.01606 | -0.0040244
5 | 12 | 18.9982 | 7.307 | 1.9173e-08 | 0 | 0 | 0 | 0 | 0 | 1 | -90 | 90 | 0.015724 | 0.0039471 | -0.015674 | -0.0039294
5 | 15 | 6.6542 | 2.5593 | 6.7152e-09 | 0 | 0 | 0 | 0 | 0 | 1 | -90 | 90 | 0.025647 | 0.0064332 | -0.025599 | -0.0064157
6 | 23 | 1.9983 | 0.76859 | 2.0167e-09 | 0 | 0 | 0 | 0 | 0 | 1 | -90 | 90 | 0.021716 | 0.0054436 | -0.021706 | -0.0054399
7 | 8 | 0.36478 | 0.1403 | 3.6813e-10 | 0 | 0 | 0 | 0 | 0 | 1 | -90 | 90 | 0.013791 | 0.0034558 | -0.013791 | -0.0034556
12 | 27 | 7.7466 | 2.9795 | 7.8177e-09 | 0 | 0 | 0 | 0 | 0 | 1 | -90 | 90 | 0.0014502 | 0.00036272 | -0.00145 | -0.00036341
12 | 26 | 10.0895 | 3.8806 | 1.0182e-08 | 0 | 0 | 0 | 0 | 0 | 1 | -90 | 90 | 0.014224 | 0.0035667 | -0.014201 | -0.0035592
15 | 16 | 1.4045 | 0.54018 | 1.4174e-09 | 0 | 0 | 0 | 0 | 0 | 1 | -90 | 90 | 0.018853 | 0.0047249 | -0.018848 | -0.0047229
8 | 9 | 3.5793 | 1.3767 | 3.6122e-09 | 0 | 0 | 0 | 0 | 0 | 1 | -90 | 90 | 0.009008 | 0.002257 | -0.0090049 | -0.0022562
16 | 17 | 0.79085 | 0.30417 | 7.9811e-10 | 0 | 0 | 0 | 0 | 0 | 1 | -90 | 90 | 0.012758 | 0.0031967 | -0.012757 | -0.0031963
9 | 13 | 2.7646 | 1.0633 | 2.79e-09 | 0 | 0 | 0 | 0 | 0 | 1 | -90 | 90 | 0.0077582 | 0.0019437 | -0.0077564 | -0.0019433
13 | 14 | 1.7765 | 0.68326 | 1.7928e-09 | 0 | 0 | 0 | 0 | 0 | 1 | -90 | 90 | 0.0058494 | 0.0014653 | -0.0058488 | -0.0014653
14 | 20 | 1.8407 | 0.70795 | 1.8576e-09 | 0 | 0 | 0 | 0 | 0 | 1 | -90 | 90 | 0.0043967 | 0.0011013 | -0.0043963 | -0.0011014
10 | 18 | 4.773 | 1.8358 | 4.8168e-09 | 0 | 0 | 0 | 0 | 0 | 1 | -90 | 90 | -0.003628 | -0.00090927 | 0.0036287 | 0.00090906
18 | 19 | 9.2734 | 3.5667 | 9.3585e-09 | 0 | 0 | 0 | 0 | 0 | 1 | -90 | 90 | 0.0057502 | 0.0014405 | -0.0057468 | -0.0014402
18 | 17 | 1.3007 | 0.50026 | 1.3126e-09 | 0 | 0 | 0 | 0 | 0 | 1 | -90 | 90 | -0.011518 | -0.0028858 | 0.01152 | 0.0028863
19 | 25 | 2.5068 | 0.96414 | 2.5298e-09 | 0 | 0 | 0 | 0 | 0 | 1 | -90 | 90 | 0.0057468 | 0.0014402 | -0.0057459 | -0.0014401
20 | 21 | 2.2649 | 0.87113 | 2.2857e-09 | 0 | 0 | 0 | 0 | 0 | 1 | -90 | 90 | 0.0043963 | 0.0011014 | -0.0043958 | -0.0011014
21 | 22 | 2.7538 | 1.0591 | 2.7791e-09 | 0 | 0 | 0 | 0 | 0 | 1 | -90 | 90 | 0.0016555 | 0.00041464 | -0.0016554 | -0.00041489