## bus_data
BUS_I | BUS_TYPE | Pd | Qd | Gs | Bs | area | Vm | Va | baseKV | zone | Vmax | Vmin
1 | 1 | 0.0022417 | 0.00056181 | 0 | 0 | 1 | 0.97455 | -0.17857 | 0.4 | 1 | 1.1 | 0.9
2 | 1 | 0.0037684 | 0.00094444 | 0 | 0 | 1 | 0.97525 | -0.17352 | 0.4 | 1 | 1.1 | 0.9
3 | 1 | 0 | 0 | 0 | 0 | 1 | 0.97419 | -0.18113 | 0.4 | 1 | 1.1 | 0.9
4 | 1 | 0.0028978 | 0.00072625 | 0 | 0 | 1 | 0.97601 | -0.16812 | 0.4 | 1 | 1.1 | 0.9
6 | 1 | 0.0032063 | 0.00080357 | 0 | 0 | 1 | 0.97299 | -0.18973 | 0.4 | 1 | 1.1 | 0.9
17 | 1 | 0.0033722 | 0.00084515 | 0 | 0 | 1 | 0.97702 | -0.1609 | 0.4 | 1 | 1.1 | 0.9
93 | 1 | 0 | 0 | 0 | 0 | 1 | 0.9713 | -0.20194 | 0.4 | 1 | 1.1 | 0.9
18 | 1 | 0.0023057 | 0.00057786 | 0 | 0 | 1 | 0.97764 | -0.15649 | 0.4 | 1 | 1.1 | 0.9
94 | 1 | 0.003766 | 0.00094385 | 0 | 0 | 1 | 0.9711 | -0.20335 | 0.4 | 1 | 1.1 | 0.9
95 | 1 | 0.0034787 | 0.00087185 | 0 | 0 | 1 | 0.97108 | -0.20352 | 0.4 | 1 | 1.1 | 0.9
84 | 1 | 0.0040903 | 0.0010251 | 0 | 0 | 1 | 0.97091 | -0.2047 | 0.4 | 1 | 1.1 | 0.9
7 | 1 | 0.002869 | 0.00071904 | 0 | 0 | 1 | 0.97861 | -0.15013 | 0.4 | 1 | 1.1 | 0.9
8 | 1 | 0.0021577 | 0.00054078 | 0 | 0 | 1 | 0.97857 | -0.15042 | 0.4 | 1 | 1.1 | 0.9
9 | 1 | 0.0029251 | 0.00073309 | 0 | 0 | 1 | 0.97874 | -0.14915 | 0.4 | 1 | 1.1 | 0.9
10 | 1 | 0.0036468 | 0.00091398 | 0 | 0 | 1 | 0.97881 | -0.14869 | 0.4 | 1 | 1.1 | 0.9
52 | 1 | 0 | 0 | 0 | 0 | 1 | 0.97925 | -0.14549 | 0.4 | 1 | 1.1 | 0.9
54 | 1 | 0.0048279 | 0.00121 | 0 | 0 | 1 | 0.97894 | -0.14777 | 0.4 | 1 | 1.1 | 0.9
55 | 1 | 0.0033243 | 0.00083316 | 0 | 0 | 1 | 0.98138 | -0.13031 | 0.4 | 1 | 1.1 | 0.9
51 | 1 | 0.0042213 | 0.0010579 | 0 | 0 | 1 | 0.9789 | -0.14804 | 0.4 | 1 | 1.1 | 0.9
11 | 1 | 0.0013921 | 0.0003489 | 0 | 0 | 1 | 0.98282 | -0.11976 | 0.4 | 1 | 1.1 | 0.9
12 | 1 | 0 | 0 | 0 | 0 | 1 | 0.98288 | -0.11933 | 0.4 | 1 | 1.1 | 0.9
13 | 1 | 0.0011756 | 0.00029462 | 0 | 0 | 1 | 0.98149 | -0.12916 | 0.4 | 1 | 1.1 | 0.9
33 | 1 | 0.00179 | 0.00044863 | 0 | 0 | 1 | 0.9846 | -0.10719 | 0.4 | 1 | 1.1 | 0.9
92 | 1 | 0.00065273 | 0.00016359 | 0 | 0 | 1 | 0.97976 | -0.14138 | 0.4 | 1 | 1.1 | 0.9
31 | 1 | 0 | 0 | 0 | 0 | 1 | 0.98553 | -0.10065 | 0.4 | 1 | 1.1 | 0.9
65 | 1 | 0.0018801 | 0.00047121 | 0 | 0 | 1 | 0.97954 | -0.14298 | 0.4 | 1 | 1.1 | 0.9
90 | 1 | 0.0018542 | 0.0004647 | 0 | 0 | 1 | 0.9797 | -0.14184 | 0.4 | 1 | 1.1 | 0.9
14 | 1 | 0.0033947 | 0.00085078 | 0 | 0 | 1 | 0.97845 | -0.15076 | 0.4 | 1 | 1.1 | 0.9
15 | 1 | 0.00086077 | 0.00021573 | 0 | 0 | 1 | 0.97855 | -0.15003 | 0.4 | 1 | 1.1 | 0.9
16 | 1 | 0 | 0 | 0 | 0 | 1 | 0.97874 | -0.14867 | 0.4 | 1 | 1.1 | 0.9
63 | 1 | 0.00094796 | 0.00023758 | 0 | 0 | 1 | 0.97882 | -0.14806 | 0.4 | 1 | 1.1 | 0.9
64 | 1 | 0 | 0 | 0 | 0 | 1 | 0.97884 | -0.14794 | 0.4 | 1 | 1.1 | 0.9
19 | 1 | 0.0024475 | 0.0006134 | 0 | 0 | 1 | 0.9917 | -0.057574 | 0.4 | 1 | 1.1 | 0.9
20 | 1 | 0.00061739 | 0.00015473 | 0 | 0 | 1 | 0.99171 | -0.057533 | 0.4 | 1 | 1.1 | 0.9
22 | 1 | 0.0014869 | 0.00037266 | 0 | 0 | 1 | 0.99181 | -0.056815 | 0.4 | 1 | 1.1 | 0.9
38 | 1 | 0.0012577 | 0.00031522 | 0 | 0 | 1 | 0.99186 | -0.056482 | 0.4 | 1 | 1.1 | 0.9
39 | 1 | 0 | 0 | 0 | 0 | 1 | 0.992 | -0.055512 | 0.4 | 1 | 1.1 | 0.9
23 | 1 | 0.0014261 | 0.00035743 | 0 | 0 | 1 | 0.99698 | -0.020861 | 0.4 | 1 | 1.1 | 0.9
24 | 1 | 0.001288 | 0.00032279 | 0 | 0 | 1 | 0.99703 | -0.020486 | 0.4 | 1 | 1.1 | 0.9
25 | 1 | 0.0015657 | 0.0003924 | 0 | 0 | 1 | 0.9971 | -0.019992 | 0.4 | 1 | 1.1 | 0.9
49 | 1 | 0.0016317 | 0.00040894 | 0 | 0 | 1 | 0.99716 | -0.019576 | 0.4 | 1 | 1.1 | 0.9
50 | 1 | 0 | 0 | 0 | 0 | 1 | 0.99734 | -0.018351 | 0.4 | 1 | 1.1 | 0.9
26 | 1 | 0.0037717 | 0.00094527 | 0 | 0 | 1 | 0.97846 | -0.1512 | 0.4 | 1 | 1.1 | 0.9
27 | 1 | 0.0024737 | 0.00061997 | 0 | 0 | 1 | 0.97858 | -0.15034 | 0.4 | 1 | 1.1 | 0.9
28 | 1 | 0 | 0 | 0 | 0 | 1 | 0.97868 | -0.14957 | 0.4 | 1 | 1.1 | 0.9
53 | 1 | 0 | 0 | 0 | 0 | 1 | 0.97872 | -0.14928 | 0.4 | 1 | 1.1 | 0.9
56 | 1 | 0.0041795 | 0.0010475 | 0 | 0 | 1 | 0.9786 | -0.15018 | 0.4 | 1 | 1.1 | 0.9
29 | 1 | 0.00067945 | 0.00017029 | 0 | 0 | 1 | 0.98662 | -0.093003 | 0.4 | 1 | 1.1 | 0.9
30 | 1 | 0.0012209 | 0.00030598 | 0 | 0 | 1 | 0.98691 | -0.090919 | 0.4 | 1 | 1.1 | 0.9
32 | 1 | 0.0033647 | 0.00084327 | 0 | 0 | 1 | 0.98734 | -0.087911 | 0.4 | 1 | 1.1 | 0.9
47 | 1 | 0.00084504 | 0.00021179 | 0 | 0 | 1 | 0.98789 | -0.084065 | 0.4 | 1 | 1.1 | 0.9
48 | 1 | 0 | 0 | 0 | 0 | 1 | 0.98804 | -0.083063 | 0.4 | 1 | 1.1 | 0.9
34 | 1 | 0.00083052 | 0.00020815 | 0 | 0 | 1 | 0.98779 | -0.084777 | 0.4 | 1 | 1.1 | 0.9
35 | 1 | 0 | 0 | 0 | 0 | 1 | 0.98781 | -0.084652 | 0.4 | 1 | 1.1 | 0.9
36 | 1 | 0.00064811 | 0.00016243 | 0 | 0 | 1 | 0.98778 | -0.08486 | 0.4 | 1 | 1.1 | 0.9
37 | 1 | 0.00074462 | 0.00018662 | 0 | 0 | 1 | 0.98788 | -0.084145 | 0.4 | 1 | 1.1 | 0.9
79 | 1 | 0.0035662 | 0.00089378 | 0 | 0 | 1 | 0.98776 | -0.085037 | 0.4 | 1 | 1.1 | 0.9
46 | 1 | 0.00082325 | 0.00020633 | 0 | 0 | 1 | 0.98901 | -0.076274 | 0.4 | 1 | 1.1 | 0.9
80 | 1 | 0 | 0 | 0 | 0 | 1 | 0.99235 | -0.053038 | 0.4 | 1 | 1.1 | 0.9
98 | 1 | 0.00098512 | 0.00024689 | 0 | 0 | 1 | 0.99195 | -0.055834 | 0.4 | 1 | 1.1 | 0.9
100 | 1 | 0.0017267 | 0.00043274 | 0 | 0 | 1 | 0.99229 | -0.053452 | 0.4 | 1 | 1.1 | 0.9
68 | 1 | 0 | 0 | 0 | 0 | 1 | 0.99257 | -0.051454 | 0.4 | 1 | 1.1 | 0.9
40 | 1 | 0.0040313 | 0.0010103 | 0 | 0 | 1 | 0.99135 | -0.059927 | 0.4 | 1 | 1.1 | 0.9
41 | 1 | 0.0016907 | 0.00042373 | 0 | 0 | 1 | 0.99229 | -0.053379 | 0.4 | 1 | 1.1 | 0.9
42 | 1 | 0 | 0 | 0 | 0 | 1 | 0.99045 | -0.066198 | 0.4 | 1 | 1.1 | 0.9
43 | 1 | 0.0037014 | 0.00092765 | 0 | 0 | 1 | 0.99248 | -0.052021 | 0.4 | 1 | 1.1 | 0.9
44 | 1 | 0.00098297 | 0.00024635 | 0 | 0 | 1 | 0.9903 | -0.067255 | 0.4 | 1 | 1.1 | 0.9
69 | 1 | 0.0014358 | 0.00035986 | 0 | 0 | 1 | 0.99341 | -0.045584 | 0.4 | 1 | 1.1 | 0.9
45 | 1 | 0.0030505 | 0.00076452 | 0 | 0 | 1 | 0.98905 | -0.075973 | 0.4 | 1 | 1.1 | 0.9
70 | 1 | 0 | 0 | 0 | 0 | 1 | 0.99374 | -0.043298 | 0.4 | 1 | 1.1 | 0.9
71 | 1 | 0.0020235 | 0.00050713 | 0 | 0 | 1 | 0.9943 | -0.039398 | 0.4 | 1 | 1.1 | 0.9
75 | 1 | 0.0018551 | 0.00046494 | 0 | 0 | 1 | 0.99795 | -0.014144 | 0.4 | 1 | 1.1 | 0.9
76 | 3 | 0 | 0 | 0 | 0 | 1 | 1 | 0 | 0.4 | 1 | 1.1 | 0.9
88 | 1 | 0.0023458 | 0.00058792 | 0 | 0 | 1 | 0.97856 | -0.15045 | 0.4 | 1 | 1.1 | 0.9
72 | 1 | 0.0031054 | 0.00077829 | 0 | 0 | 1 | 0.98289 | -0.11957 | 0.4 | 1 | 1.1 | 0.9
86 | 1 | 0 | 0 | 0 | 0 | 1 | 0.97828 | -0.15244 | 0.4 | 1 | 1.1 | 0.9
62 | 1 | 0.002044 | 0.00051228 | 0 | 0 | 1 | 0.98566 | -0.099968 | 0.4 | 1 | 1.1 | 0.9
57 | 1 | 0.0013129 | 0.00032904 | 0 | 0 | 1 | 0.98677 | -0.092157 | 0.4 | 1 | 1.1 | 0.9
58 | 1 | 0.0038498 | 0.00096484 | 0 | 0 | 1 | 0.98669 | -0.092731 | 0.4 | 1 | 1.1 | 0.9
59 | 1 | 0 | 0 | 0 | 0 | 1 | 0.98712 | -0.089684 | 0.4 | 1 | 1.1 | 0.9
60 | 1 | 0 | 0 | 0 | 0 | 1 | 0.98668 | -0.092823 | 0.4 | 1 | 1.1 | 0.9
61 | 1 | 0.0012456 | 0.00031219 | 0 | 0 | 1 | 0.9882 | -0.082102 | 0.4 | 1 | 1.1 | 0.9
74 | 1 | 0.0035001 | 0.00087721 | 0 | 0 | 1 | 0.98663 | -0.093121 | 0.4 | 1 | 1.1 | 0.9
73 | 1 | 0.0010073 | 0.00025245 | 0 | 0 | 1 | 0.98662 | -0.093213 | 0.4 | 1 | 1.1 | 0.9
66 | 1 | 0.0015118 | 0.00037889 | 0 | 0 | 1 | 0.99003 | -0.069232 | 0.4 | 1 | 1.1 | 0.9
67 | 1 | 0.0018019 | 0.00045159 | 0 | 0 | 1 | 0.9917 | -0.057503 | 0.4 | 1 | 1.1 | 0.9
77 | 1 | 0.0024202 | 0.00060655 | 0 | 0 | 1 | 0.99997 | -0.00023128 | 0.4 | 1 | 1.1 | 0.9
78 | 1 | 0.0017547 | 0.00043977 | 0 | 0 | 1 | 0.99989 | -0.00080574 | 0.4 | 1 | 1.1 | 0.9
81 | 1 | 0.0033617 | 0.00084252 | 0 | 0 | 1 | 0.9706 | -0.20693 | 0.4 | 1 | 1.1 | 0.9
82 | 1 | 0.0043088 | 0.0010799 | 0 | 0 | 1 | 0.97059 | -0.207 | 0.4 | 1 | 1.1 | 0.9
83 | 1 | 0.0026805 | 0.0006718 | 0 | 0 | 1 | 0.97087 | -0.20502 | 0.4 | 1 | 1.1 | 0.9
85 | 1 | 0.0019682 | 0.00049329 | 0 | 0 | 1 | 0.97806 | -0.15403 | 0.4 | 1 | 1.1 | 0.9
87 | 1 | 0.0015096 | 0.00037834 | 0 | 0 | 1 | 0.97806 | -0.15404 | 0.4 | 1 | 1.1 | 0.9
89 | 1 | 0.0022316 | 0.00055929 | 0 | 0 | 1 | 0.97818 | -0.15316 | 0.4 | 1 | 1.1 | 0.9
97 | 1 | 0.0030294 | 0.00075924 | 0 | 0 | 1 | 0.97811 | -0.15368 | 0.4 | 1 | 1.1 | 0.9
91 | 1 | 0.001979 | 0.00049599 | 0 | 0 | 1 | 0.9797 | -0.14184 | 0.4 | 1 | 1.1 | 0.9
96 | 1 | 0.0054759 | 0.0013724 | 0 | 0 | 1 | 0.97099 | -0.20414 | 0.4 | 1 | 1.1 | 0.9
99 | 1 | 0.0080173 | 0.0020093 | 0 | 0 | 1 | 0.97082 | -0.2054 | 0.4 | 1 | 1.1 | 0.9

## generator_data
GEN_BUS | PG | QG | QMAX | QMIN | VG | MBASE | GEN_STATUS | PMAX | PMIN
76 | 0.18721 | 0.047347 | 10 | -10 | 1 | 100 | 1 | 10 | 0

## branch_data
F_BUS | T_BUS | BR_R | BR_X | BR_B | RATE_A | RATE_B | RATE_C | TAP | SHIFT | BR_STATUS | ANGMIN | ANGMAX | P_in | Q_in | P_out | Q_out
1 | 2 | 1.5389 | 0.59187 | 1.553e-09 | 0 | 0 | 0 | 0 | 0 | 1 | -90 | 90 | -0.04076 | -0.010232 | 0.040789 | 0.010242
1 | 3 | 0.82389 | 0.31688 | 8.3145e-10 | 0 | 0 | 0 | 0 | 0 | 1 | -90 | 90 | 0.038519 | 0.0096698 | -0.038505 | -0.0096646
2 | 4 | 1.5097 | 0.58064 | 1.5235e-09 | 0 | 0 | 0 | 0 | 0 | 1 | -90 | 90 | -0.044557 | -0.011187 | 0.044591 | 0.0112
3 | 6 | 2.7632 | 1.0628 | 2.7886e-09 | 0 | 0 | 0 | 0 | 0 | 1 | -90 | 90 | 0.038505 | 0.0096647 | -0.038459 | -0.0096473
4 | 17 | 1.8945 | 0.72867 | 1.9119e-09 | 0 | 0 | 0 | 0 | 0 | 1 | -90 | 90 | -0.047489 | -0.011926 | 0.047536 | 0.011944
6 | 93 | 4.2719 | 1.643 | 4.3111e-09 | 0 | 0 | 0 | 0 | 0 | 1 | -90 | 90 | 0.035253 | 0.0088437 | -0.035193 | -0.0088212
17 | 18 | 1.083 | 0.41653 | 1.0929e-09 | 0 | 0 | 0 | 0 | 0 | 1 | -90 | 90 | -0.050908 | -0.012789 | 0.05094 | 0.012801
93 | 94 | 1.8843 | 0.72475 | 1.9016e-09 | 0 | 0 | 0 | 0 | 0 | 1 | -90 | 90 | 0.0092441 | 0.0023168 | -0.0092423 | -0.0023163
93 | 95 | 1.6948 | 0.65184 | 1.7103e-09 | 0 | 0 | 0 | 0 | 0 | 1 | -90 | 90 | 0.0115 | 0.0028825 | -0.011498 | -0.0028817
93 | 84 | 2.3474 | 0.90284 | 2.3689e-09 | 0 | 0 | 0 | 0 | 0 | 1 | -90 | 90 | 0.014449 | 0.0036219 | -0.014443 | -0.00362
18 | 64 | 2.0115 | 0.77365 | 4.0599e-09 | 0 | 0 | 0 | 0 | 0 | 1 | -90 | 90 | -0.053245 | -0.013379 | 0.053309 | 0.013403
94 | 96 | 1.7703 | 0.68089 | 1.7866e-09 | 0 | 0 | 0 | 0 | 0 | 1 | -90 | 90 | 0.0054764 | 0.0013725 | -0.0054758 | -0.0013724
95 | 99 | 2.8672 | 1.1028 | 2.8935e-09 | 0 | 0 | 0 | 0 | 0 | 1 | -90 | 90 | 0.0080191 | 0.0020099 | -0.0080171 | -0.0020093
84 | 83 | 0.3805 | 0.14635 | 3.84e-10 | 0 | 0 | 0 | 0 | 0 | 1 | -90 | 90 | 0.010353 | 0.0025949 | -0.010353 | -0.0025947
7 | 8 | 1.6983 | 0.65318 | 1.7138e-09 | 0 | 0 | 0 | 0 | 0 | 1 | -90 | 90 | 0.0021578 | 0.00054065 | -0.0021577 | -0.00054078
7 | 9 | 2.4153 | 0.92895 | 2.4374e-09 | 0 | 0 | 0 | 0 | 0 | 1 | -90 | 90 | -0.0050268 | -0.0012597 | 0.0050274 | 0.0012597
9 | 10 | 0.7233 | 0.27819 | 7.2994e-10 | 0 | 0 | 0 | 0 | 0 | 1 | -90 | 90 | -0.0079525 | -0.0019928 | 0.007953 | 0.0019929
10 | 52 | 3.4497 | 1.3268 | 3.4814e-09 | 0 | 0 | 0 | 0 | 0 | 1 | -90 | 90 | -0.0116 | -0.0029069 | 0.011605 | 0.0029086
52 | 54 | 1.789 | 0.68808 | 1.8054e-09 | 0 | 0 | 0 | 0 | 0 | 1 | -90 | 90 | 0.015925 | 0.0039914 | -0.01592 | -0.0039897
52 | 55 | 4.5025 | 1.7317 | 4.5438e-09 | 0 | 0 | 0 | 0 | 0 | 1 | -90 | 90 | -0.042185 | -0.010573 | 0.042274 | 0.010607
52 | 51 | 2.1723 | 0.8355 | 2.1922e-09 | 0 | 0 | 0 | 0 | 0 | 1 | -90 | 90 | 0.014655 | 0.003673 | -0.01465 | -0.0036712
54 | 88 | 3.0207 | 1.1618 | 3.0484e-09 | 0 | 0 | 0 | 0 | 0 | 1 | -90 | 90 | 0.011093 | 0.0027797 | -0.011088 | -0.0027784
55 | 72 | 2.9673 | 1.1413 | 2.9945e-09 | 0 | 0 | 0 | 0 | 0 | 1 | -90 | 90 | -0.045598 | -0.01144 | 0.045667 | 0.011466
51 | 53 | 1.4853 | 0.57127 | 1.4989e-09 | 0 | 0 | 0 | 0 | 0 | 1 | -90 | 90 | 0.010428 | 0.0026133 | -0.010427 | -0.0026127
11 | 12 | 3.9352 | 1.5135 | 3.9713e-09 | 0 | 0 | 0 | 0 | 0 | 1 | -90 | 90 | -0.0013921 | -0.0003489 | 0.0013922 | 0.00034855
12 | 13 | 1.8795 | 0.72287 | 5.6901e-09 | 0 | 0 | 0 | 0 | 0 | 1 | -90 | 90 | 0.066311 | 0.016693 | -0.06622 | -0.016659
12 | 33 | 2.2784 | 0.8763 | 6.8979e-09 | 0 | 0 | 0 | 0 | 0 | 1 | -90 | 90 | -0.067703 | -0.017042 | 0.067818 | 0.017085
13 | 92 | 2.37 | 0.91155 | 7.1754e-09 | 0 | 0 | 0 | 0 | 0 | 1 | -90 | 90 | 0.065045 | 0.016364 | -0.064934 | -0.016322
33 | 31 | 1.1985 | 0.46097 | 3.6285e-09 | 0 | 0 | 0 | 0 | 0 | 1 | -90 | 90 | -0.069608 | -0.017534 | 0.069672 | 0.017558
92 | 65 | 0.33408 | 0.12849 | 1.0114e-09 | 0 | 0 | 0 | 0 | 0 | 1 | -90 | 90 | 0.060448 | 0.015198 | -0.060434 | -0.015193
92 | 90 | 1.4906 | 0.57331 | 1.5043e-09 | 0 | 0 | 0 | 0 | 0 | 1 | -90 | 90 | 0.0038334 | 0.00096064 | -0.0038332 | -0.00096069
31 | 29 | 1.4046 | 0.54023 | 4.2525e-09 | 0 | 0 | 0 | 0 | 0 | 1 | -90 | 90 | -0.069672 | -0.017558 | 0.069747 | 0.017586
65 | 64 | 1.0626 | 0.4087 | 3.2171e-09 | 0 | 0 | 0 | 0 | 0 | 1 | -90 | 90 | 0.058554 | 0.014722 | -0.058514 | -0.014707
90 | 91 | 0.050139 | 0.019284 | 5.06e-11 | 0 | 0 | 0 | 0 | 0 | 1 | -90 | 90 | 0.001979 | 0.00049599 | -0.001979 | -0.00049599
14 | 15 | 2.7023 | 1.0394 | 2.7271e-09 | 0 | 0 | 0 | 0 | 0 | 1 | -90 | 90 | -0.0033946 | -0.00085079 | 0.003395 | 0.00085066
15 | 16 | 3.9847 | 1.5326 | 4.0213e-09 | 0 | 0 | 0 | 0 | 0 | 1 | -90 | 90 | -0.0042557 | -0.0010664 | 0.0042565 | 0.0010663
16 | 63 | 1.7794 | 0.68437 | 1.7957e-09 | 0 | 0 | 0 | 0 | 0 | 1 | -90 | 90 | -0.0042565 | -0.0010663 | 0.0042569 | 0.0010663
63 | 64 | 0.2916 | 0.11216 | 2.9428e-10 | 0 | 0 | 0 | 0 | 0 | 1 | -90 | 90 | -0.0052048 | -0.0013039 | 0.0052049 | 0.0013039
19 | 20 | 0.21705 | 0.083482 | 2.1905e-10 | 0 | 0 | 0 | 0 | 0 | 1 | -90 | 90 | -0.0024475 | -0.0006134 | 0.0024475 | 0.00061338
20 | 22 | 2.9995 | 1.1537 | 3.0271e-09 | 0 | 0 | 0 | 0 | 0 | 1 | -90 | 90 | -0.0030649 | -0.00076811 | 0.0030652 | 0.00076793
22 | 38 | 0.93655 | 0.36021 | 9.4515e-10 | 0 | 0 | 0 | 0 | 0 | 1 | -90 | 90 | -0.0045521 | -0.0011406 | 0.0045523 | 0.0011406
38 | 39 | 2.1377 | 0.8222 | 2.1573e-09 | 0 | 0 | 0 | 0 | 0 | 1 | -90 | 90 | -0.0058101 | -0.0014558 | 0.0058108 | 0.0014559
39 | 80 | 4.6634 | 1.7936 | 4.7062e-09 | 0 | 0 | 0 | 0 | 0 | 1 | -90 | 90 | -0.006796 | -0.0017024 | 0.0067983 | 0.0017028
39 | 98 | 4.1853 | 1.6098 | 4.2238e-09 | 0 | 0 | 0 | 0 | 0 | 1 | -90 | 90 | 0.00098516 | 0.0002465 | -0.00098512 | -0.00024689
23 | 24 | 3.4022 | 1.3085 | 3.4334e-09 | 0 | 0 | 0 | 0 | 0 | 1 | -90 | 90 | -0.0014261 | -0.00035743 | 0.0014262 | 0.00035711
24 | 25 | 2.3534 | 0.90514 | 2.375e-09 | 0 | 0 | 0 | 0 | 0 | 1 | -90 | 90 | -0.0027142 | -0.0006799 | 0.0027144 | 0.00067974
25 | 49 | 1.2598 | 0.48455 | 1.2714e-09 | 0 | 0 | 0 | 0 | 0 | 1 | -90 | 90 | -0.0042801 | -0.0010721 | 0.0042803 | 0.0010721
49 | 50 | 2.6802 | 1.0308 | 2.7047e-09 | 0 | 0 | 0 | 0 | 0 | 1 | -90 | 90 | -0.005912 | -0.0014811 | 0.005913 | 0.0014812
50 | 71 | 1.5799 | 0.60767 | 4.7833e-09 | 0 | 0 | 0 | 0 | 0 | 1 | -90 | 90 | 0.1748 | 0.044174 | -0.17428 | -0.043976
50 | 75 | 0.30645 | 0.11787 | 9.2779e-10 | 0 | 0 | 0 | 0 | 0 | 1 | -90 | 90 | -0.18071 | -0.045655 | 0.18082 | 0.045696
26 | 27 | 2.8361 | 1.0908 | 2.8622e-09 | 0 | 0 | 0 | 0 | 0 | 1 | -90 | 90 | -0.0037716 | -0.00094527 | 0.0037721 | 0.00094517
27 | 28 | 1.5424 | 0.59323 | 1.5566e-09 | 0 | 0 | 0 | 0 | 0 | 1 | -90 | 90 | -0.0062458 | -0.0015651 | 0.0062464 | 0.0015653
28 | 53 | 0.58266 | 0.2241 | 5.8801e-10 | 0 | 0 | 0 | 0 | 0 | 1 | -90 | 90 | -0.0062464 | -0.0015653 | 0.0062467 | 0.0015653
53 | 56 | 2.6937 | 1.036 | 2.7184e-09 | 0 | 0 | 0 | 0 | 0 | 1 | -90 | 90 | 0.0041799 | 0.0010474 | -0.0041794 | -0.0010475
29 | 30 | 0.37949 | 0.14596 | 1.1489e-09 | 0 | 0 | 0 | 0 | 0 | 1 | -90 | 90 | -0.070426 | -0.017757 | 0.070447 | 0.017765
30 | 32 | 0.53889 | 0.20726 | 1.6315e-09 | 0 | 0 | 0 | 0 | 0 | 1 | -90 | 90 | -0.071668 | -0.01807 | 0.071698 | 0.018082
32 | 47 | 0.65842 | 0.25324 | 1.9934e-09 | 0 | 0 | 0 | 0 | 0 | 1 | -90 | 90 | -0.075062 | -0.018925 | 0.075103 | 0.018941
47 | 48 | 0.1696 | 0.06523 | 5.1346e-10 | 0 | 0 | 0 | 0 | 0 | 1 | -90 | 90 | -0.075948 | -0.019152 | 0.075959 | 0.019156
48 | 46 | 1.0686 | 0.411 | 3.2352e-09 | 0 | 0 | 0 | 0 | 0 | 1 | -90 | 90 | -0.081749 | -0.020607 | 0.081827 | 0.020637
48 | 37 | 2.3732 | 0.91277 | 2.395e-09 | 0 | 0 | 0 | 0 | 0 | 1 | -90 | 90 | 0.0057909 | 0.0014509 | -0.00579 | -0.0014508
34 | 35 | 1.9072 | 0.73353 | 1.9247e-09 | 0 | 0 | 0 | 0 | 0 | 1 | -90 | 90 | -0.00083051 | -0.00020815 | 0.00083053 | 0.00020796
35 | 36 | 0.62651 | 0.24096 | 6.3226e-10 | 0 | 0 | 0 | 0 | 0 | 1 | -90 | 90 | 0.0042145 | 0.0010562 | -0.0042144 | -0.0010562
35 | 37 | 1.2773 | 0.49128 | 1.2891e-09 | 0 | 0 | 0 | 0 | 0 | 1 | -90 | 90 | -0.005045 | -0.0012641 | 0.0050454 | 0.0012641
36 | 79 | 0.63204 | 0.24309 | 6.3784e-10 | 0 | 0 | 0 | 0 | 0 | 1 | -90 | 90 | 0.0035663 | 0.00089375 | -0.0035662 | -0.00089378
46 | 45 | 0.047051 | 0.018096 | 1.4245e-10 | 0 | 0 | 0 | 0 | 0 | 1 | -90 | 90 | -0.082651 | -0.020843 | 0.082654 | 0.020845
80 | 100 | 3.0794 | 1.1844 | 3.1077e-09 | 0 | 0 | 0 | 0 | 0 | 1 | -90 | 90 | 0.0017268 | 0.00043248 | -0.0017267 | -0.00043274
80 | 68 | 2.3796 | 0.91525 | 2.4015e-09 | 0 | 0 | 0 | 0 | 0 | 1 | -90 | 90 | -0.0085251 | -0.0021353 | 0.008527 | 0.0021358
68 | 70 | 1.4267 | 0.54875 | 1.4398e-09 | 0 | 0 | 0 | 0 | 0 | 1 | -90 | 90 | -0.074118 | -0.018666 | 0.074203 | 0.018698
68 | 67 | 1.1948 | 0.45954 | 1.2058e-09 | 0 | 0 | 0 | 0 | 0 | 1 | -90 | 90 | 0.065591 | 0.01653 | -0.065536 | -0.016509
40 | 41 | 0.93476 | 0.35952 | 2.83e-09 | 0 | 0 | 0 | 0 | 0 | 1 | -90 | 90 | -0.090913 | -0.02294 | 0.090997 | 0.022972
40 | 42 | 0.93552 | 0.35981 | 2.8323e-09 | 0 | 0 | 0 | 0 | 0 | 1 | -90 | 90 | 0.086882 | 0.021929 | -0.086805 | -0.0219
41 | 43 | 0.19043 | 0.073242 | 5.7653e-10 | 0 | 0 | 0 | 0 | 0 | 1 | -90 | 90 | -0.092687 | -0.023395 | 0.092705 | 0.023402
42 | 44 | 0.15757 | 0.060602 | 4.7703e-10 | 0 | 0 | 0 | 0 | 0 | 1 | -90 | 90 | 0.086805 | 0.0219 | -0.086792 | -0.021895
43 | 69 | 0.86875 | 0.33413 | 2.6302e-09 | 0 | 0 | 0 | 0 | 0 | 1 | -90 | 90 | -0.096406 | -0.02433 | 0.096493 | 0.024363
44 | 45 | 1.3125 | 0.50482 | 3.9737e-09 | 0 | 0 | 0 | 0 | 0 | 1 | -90 | 90 | 0.085809 | 0.021649 | -0.085704 | -0.021609
69 | 70 | 0.30438 | 0.11707 | 9.2151e-10 | 0 | 0 | 0 | 0 | 0 | 1 | -90 | 90 | -0.097929 | -0.024723 | 0.097961 | 0.024735
70 | 71 | 0.29522 | 0.11355 | 8.9378e-10 | 0 | 0 | 0 | 0 | 0 | 1 | -90 | 90 | -0.17216 | -0.043433 | 0.17226 | 0.043469
75 | 76 | 1.0223 | 0.39319 | 3.0951e-09 | 0 | 0 | 0 | 0 | 0 | 1 | -90 | 90 | -0.18267 | -0.046161 | 0.18304 | 0.046301
76 | 77 | 1.2445 | 0.47866 | 1.2559e-09 | 0 | 0 | 0 | 0 | 0 | 1 | -90 | 90 | 0.0024202 | 0.00060645 | -0.0024202 | -0.00060655
76 | 78 | 5.9728 | 2.2972 | 6.0276e-09 | 0 | 0 | 0 | 0 | 0 | 1 | -90 | 90 | 0.0017549 | 0.00043925 | -0.0017547 | -0.00043977
88 | 86 | 2.8273 | 1.0874 | 2.8533e-09 | 0 | 0 | 0 | 0 | 0 | 1 | -90 | 90 | 0.0087427 | 0.0021905 | -0.0087403 | -0.0021898
72 | 62 | 5.0865 | 1.9564 | 5.1332e-09 | 0 | 0 | 0 | 0 | 0 | 1 | -90 | 90 | -0.048772 | -0.012244 | 0.048905 | 0.012295
86 | 89 | 1.7202 | 0.66161 | 1.736e-09 | 0 | 0 | 0 | 0 | 0 | 1 | -90 | 90 | 0.0052617 | 0.0013185 | -0.0052612 | -0.0013184
86 | 85 | 5.7088 | 2.1957 | 5.7612e-09 | 0 | 0 | 0 | 0 | 0 | 1 | -90 | 90 | 0.0034786 | 0.00087137 | -0.0034778 | -0.00087162
62 | 59 | 2.5722 | 0.98933 | 2.5959e-09 | 0 | 0 | 0 | 0 | 0 | 1 | -90 | 90 | -0.050949 | -0.012807 | 0.051022 | 0.012835
57 | 58 | 0.87003 | 0.33463 | 8.7801e-10 | 0 | 0 | 0 | 0 | 0 | 1 | -90 | 90 | 0.008358 | 0.0020942 | -0.0083574 | -0.002094
57 | 59 | 3.2425 | 1.2471 | 3.2722e-09 | 0 | 0 | 0 | 0 | 0 | 1 | -90 | 90 | -0.0096709 | -0.0024232 | 0.0096742 | 0.0024242
58 | 60 | 0.2584 | 0.099385 | 2.6077e-10 | 0 | 0 | 0 | 0 | 0 | 1 | -90 | 90 | 0.0045076 | 0.0011291 | -0.0045076 | -0.0011292
59 | 61 | 1.5964 | 0.61399 | 1.611e-09 | 0 | 0 | 0 | 0 | 0 | 1 | -90 | 90 | -0.060696 | -0.015259 | 0.060761 | 0.015283
60 | 74 | 1.0796 | 0.41525 | 1.0896e-09 | 0 | 0 | 0 | 0 | 0 | 1 | -90 | 90 | 0.0035002 | 0.00087716 | -0.0035001 | -0.00087721
60 | 73 | 4.9085 | 1.8879 | 4.9535e-09 | 0 | 0 | 0 | 0 | 0 | 1 | -90 | 90 | 0.0010074 | 0.00025199 | -0.0010073 | -0.00025245
61 | 66 | 2.6628 | 1.0242 | 2.6872e-09 | 0 | 0 | 0 | 0 | 0 | 1 | -90 | 90 | -0.062006 | -0.015596 | 0.062118 | 0.015638
66 | 67 | 2.3769 | 0.91419 | 2.3987e-09 | 0 | 0 | 0 | 0 | 0 | 1 | -90 | 90 | -0.063629 | -0.016017 | 0.063734 | 0.016057
81 | 82 | 0.19684 | 0.075709 | 1.9865e-10 | 0 | 0 | 0 | 0 | 0 | 1 | -90 | 90 | 0.0043087 | 0.0010799 | -0.0043087 | -0.0010799
81 | 83 | 3.0567 | 1.1757 | 3.0848e-09 | 0 | 0 | 0 | 0 | 0 | 1 | -90 | 90 | -0.0076703 | -0.0019224 | 0.0076724 | 0.0019229
85 | 87 | 0.085359 | 0.03283 | 8.6142e-11 | 0 | 0 | 0 | 0 | 0 | 1 | -90 | 90 | 0.0015096 | 0.00037833 | -0.0015096 | -0.00037834
89 | 97 | 2.1251 | 0.81733 | 2.1446e-09 | 0 | 0 | 0 | 0 | 0 | 1 | -90 | 90 | 0.0030296 | 0.00075912 | -0.0030294 | -0.00075924