## bus_data
BUS_I | BUS_TYPE | Pd | Qd | Gs | Bs | area | Vm | Va | baseKV | zone | Vmax | Vmin
1 | 1 | 0.0023992 | 0.00060128 | 0 | 0 | 1 | 0.98786 | -0.084863 | 0.4 | 1 | 1.1 | 0.9
2 | 1 | 0 | 0 | 0 | 0 | 1 | 0.9876 | -0.086745 | 0.4 | 1 | 1.1 | 0.9
3 | 1 | 0 | 0 | 0 | 0 | 1 | 0.98788 | -0.084728 | 0.4 | 1 | 1.1 | 0.9
4 | 1 | 0 | 0 | 0 | 0 | 1 | 0.98706 | -0.090579 | 0.4 | 1 | 1.1 | 0.9
5 | 1 | 0.003385 | 0.00084836 | 0 | 0 | 1 | 0.98813 | -0.082951 | 0.4 | 1 | 1.1 | 0.9
41 | 1 | 0.0038721 | 0.00097045 | 0 | 0 | 1 | 0.98672 | -0.093001 | 0.4 | 1 | 1.1 | 0.9
13 | 1 | 0.0045788 | 0.0011476 | 0 | 0 | 1 | 0.98861 | -0.079532 | 0.4 | 1 | 1.1 | 0.9
6 | 1 | 0 | 0 | 0 | 0 | 1 | 0.98907 | -0.076298 | 0.4 | 1 | 1.1 | 0.9
11 | 1 | 0 | 0 | 0 | 0 | 1 | 0.99332 | -0.046467 | 0.4 | 1 | 1.1 | 0.9
17 | 1 | 0.0064688 | 0.0016212 | 0 | 0 | 1 | 0.98523 | -0.10344 | 0.4 | 1 | 1.1 | 0.9
16 | 1 | 0.0047283 | 0.001185 | 0 | 0 | 1 | 0.99701 | -0.020733 | 0.4 | 1 | 1.1 | 0.9
9 | 1 | 0 | 0 | 0 | 0 | 1 | 0.99273 | -0.05057 | 0.4 | 1 | 1.1 | 0.9
24 | 1 | 0.0040988 | 0.0010273 | 0 | 0 | 1 | 0.98523 | -0.10345 | 0.4 | 1 | 1.1 | 0.9
7 | 1 | 0.001387 | 0.00034762 | 0 | 0 | 1 | 0.99204 | -0.055427 | 0.4 | 1 | 1.1 | 0.9
8 | 1 | 0 | 0 | 0 | 0 | 1 | 0.98878 | -0.078416 | 0.4 | 1 | 1.1 | 0.9
10 | 1 | 0 | 0 | 0 | 0 | 1 | 0.98796 | -0.084178 | 0.4 | 1 | 1.1 | 0.9
12 | 1 | 0.0028204 | 0.00070686 | 0 | 0 | 1 | 0.99265 | -0.051167 | 0.4 | 1 | 1.1 | 0.9
39 | 1 | 0.0014895 | 0.0003733 | 0 | 0 | 1 | 0.98793 | -0.084419 | 0.4 | 1 | 1.1 | 0.9
40 | 1 | 0 | 0 | 0 | 0 | 1 | 0.98765 | -0.08641 | 0.4 | 1 | 1.1 | 0.9
33 | 1 | 0.0061721 | 0.0015469 | 0 | 0 | 1 | 0.98649 | -0.094589 | 0.4 | 1 | 1.1 | 0.9
42 | 1 | 0.012534 | 0.0031413 | 0 | 0 | 1 | 0.98755 | -0.087126 | 0.4 | 1 | 1.1 | 0.9
32 | 1 | 0.0062697 | 0.0015713 | 0 | 0 | 1 | 0.98638 | -0.095392 | 0.4 | 1 | 1.1 | 0.9
15 | 3 | 0.0072723 | 0.0018226 | 0 | 0 | 1 | 1 | 0 | 0.4 | 1 | 1.1 | 0.9
14 | 1 | 0.0022403 | 0.00056148 | 0 | 0 | 1 | 0.99998 | -0.00016163 | 0.4 | 1 | 1.1 | 0.9
37 | 1 | 0.0040363 | 0.0010116 | 0 | 0 | 1 | 0.98345 | -0.11607 | 0.4 | 1 | 1.1 | 0.9
23 | 1 | 0.0042527 | 0.0010658 | 0 | 0 | 1 | 0.98493 | -0.10555 | 0.4 | 1 | 1.1 | 0.9
18 | 1 | 0.0030094 | 0.00075423 | 0 | 0 | 1 | 0.98569 | -0.1003 | 0.4 | 1 | 1.1 | 0.9
19 | 1 | 0.0016331 | 0.00040929 | 0 | 0 | 1 | 0.98548 | -0.10177 | 0.4 | 1 | 1.1 | 0.9
20 | 1 | 0.0015589 | 0.00039069 | 0 | 0 | 1 | 0.98592 | -0.098618 | 0.4 | 1 | 1.1 | 0.9
21 | 1 | 0.0014657 | 0.00036734 | 0 | 0 | 1 | 0.98535 | -0.10267 | 0.4 | 1 | 1.1 | 0.9
22 | 1 | 0.0016755 | 0.00041991 | 0 | 0 | 1 | 0.98604 | -0.097798 | 0.4 | 1 | 1.1 | 0.9
29 | 1 | 0.0016225 | 0.00040663 | 0 | 0 | 1 | 0.98528 | -0.10319 | 0.4 | 1 | 1.1 | 0.9
30 | 1 | 0.0043822 | 0.0010983 | 0 | 0 | 1 | 0.98522 | -0.10366 | 0.4 | 1 | 1.1 | 0.9
36 | 1 | 0.00078418 | 0.00019653 | 0 | 0 | 1 | 0.98333 | -0.11689 | 0.4 | 1 | 1.1 | 0.9
38 | 1 | 0 | 0 | 0 | 0 | 1 | 0.98244 | -0.12326 | 0.4 | 1 | 1.1 | 0.9
26 | 1 | 0.0086182 | 0.0021599 | 0 | 0 | 1 | 0.98011 | -0.13986 | 0.4 | 1 | 1.1 | 0.9
27 | 1 | 0 | 0 | 0 | 0 | 1 | 0.9797 | -0.14278 | 0.4 | 1 | 1.1 | 0.9
28 | 1 | 0.004946 | 0.0012396 | 0 | 0 | 1 | 0.97942 | -0.14481 | 0.4 | 1 | 1.1 | 0.9
35 | 1 | 0.0034908 | 0.00087489 | 0 | 0 | 1 | 0.97923 | -0.14611 | 0.4 | 1 | 1.1 | 0.9
31 | 1 | 0.0015909 | 0.00039872 | 0 | 0 | 1 | 0.98516 | -0.10405 | 0.4 | 1 | 1.1 | 0.9
34 | 1 | 0.0014475 | 0.00036277 | 0 | 0 | 1 | 0.98515 | -0.10414 | 0.4 | 1 | 1.1 | 0.9

## generator_data
GEN_BUS | PG | QG | QMAX | QMIN | VG | MBASE | GEN_STATUS | PMAX | PMIN
15 | 0.11568 | 0.029173 | 10 | -10 | 1 | 100 | 1 | 10 | 0

## branch_data
F_BUS | T_BUS | BR_R | BR_X | BR_B | RATE_A | RATE_B | RATE_C | TAP | SHIFT | BR_STATUS | ANGMIN | ANGMAX | P_in | Q_in | P_out | Q_out
1 | 2 | 6.147 | 2.3642 | 6.2034e-09 | 0 | 0 | 0 | 0 | 0 | 1 | -90 | 90 | 0.0038765 | 0.00096951 | -0.0038755 | -0.00096972
1 | 3 | 0.27383 | 0.10532 | 2.7635e-10 | 0 | 0 | 0 | 0 | 0 | 1 | -90 | 90 | -0.0062756 | -0.0015708 | 0.0062757 | 0.0015708
2 | 4 | 12.5398 | 4.823 | 1.2655e-08 | 0 | 0 | 0 | 0 | 0 | 1 | -90 | 90 | 0.0038755 | 0.00096972 | -0.0038734 | -0.00097017
3 | 5 | 3.591 | 1.3812 | 3.624e-09 | 0 | 0 | 0 | 0 | 0 | 1 | -90 | 90 | -0.0062757 | -0.0015708 | 0.0062773 | 0.001571
4 | 41 | 7.9287 | 3.0495 | 8.0015e-09 | 0 | 0 | 0 | 0 | 0 | 1 | -90 | 90 | 0.0038734 | 0.00097017 | -0.0038721 | -0.00097045
5 | 13 | 4.4936 | 1.7283 | 4.5348e-09 | 0 | 0 | 0 | 0 | 0 | 1 | -90 | 90 | -0.0096623 | -0.0024194 | 0.0096669 | 0.0024207
13 | 6 | 2.8886 | 1.111 | 2.9151e-09 | 0 | 0 | 0 | 0 | 0 | 1 | -90 | 90 | -0.014246 | -0.0035683 | 0.014252 | 0.0035705
6 | 11 | 7.4854 | 2.879 | 7.5541e-09 | 0 | 0 | 0 | 0 | 0 | 1 | -90 | 90 | -0.051189 | -0.012855 | 0.051402 | 0.012936
6 | 17 | 9.3794 | 3.6075 | 9.4655e-09 | 0 | 0 | 0 | 0 | 0 | 1 | -90 | 90 | 0.036937 | 0.0092846 | -0.036798 | -0.0092321
11 | 16 | 3.3167 | 1.2757 | 3.3472e-09 | 0 | 0 | 0 | 0 | 0 | 1 | -90 | 90 | -0.10077 | -0.025347 | 0.10113 | 0.025486
11 | 9 | 1.0738 | 0.413 | 1.0837e-09 | 0 | 0 | 0 | 0 | 0 | 1 | -90 | 90 | 0.049367 | 0.012411 | -0.049339 | -0.0124
17 | 24 | 0.003775 | 0.0014519 | 3.8096e-12 | 0 | 0 | 0 | 0 | 0 | 1 | -90 | 90 | 0.030329 | 0.0076108 | -0.030329 | -0.0076108
16 | 15 | 2.5688 | 0.98801 | 5.1848e-09 | 0 | 0 | 0 | 0 | 0 | 1 | -90 | 90 | -0.10586 | -0.026671 | 0.10617 | 0.026789
9 | 12 | 2.7139 | 1.0438 | 2.7388e-09 | 0 | 0 | 0 | 0 | 0 | 1 | -90 | 90 | 0.0028206 | 0.00070668 | -0.0028204 | -0.00070686
9 | 7 | 1.3468 | 0.51799 | 1.3591e-09 | 0 | 0 | 0 | 0 | 0 | 1 | -90 | 90 | 0.046518 | 0.011693 | -0.046487 | -0.011681
24 | 37 | 7.272 | 2.7969 | 7.3387e-09 | 0 | 0 | 0 | 0 | 0 | 1 | -90 | 90 | 0.021977 | 0.0055179 | -0.021938 | -0.0055038
24 | 23 | 6.2303 | 2.3963 | 6.2874e-09 | 0 | 0 | 0 | 0 | 0 | 1 | -90 | 90 | 0.0042539 | 0.0010657 | -0.0042527 | -0.0010658
7 | 8 | 6.5465 | 2.5179 | 6.6066e-09 | 0 | 0 | 0 | 0 | 0 | 1 | -90 | 90 | 0.0451 | 0.011334 | -0.044956 | -0.011279
8 | 10 | 1.6342 | 0.62855 | 1.6492e-09 | 0 | 0 | 0 | 0 | 0 | 1 | -90 | 90 | 0.044956 | 0.011279 | -0.04492 | -0.011265
10 | 39 | 2.0507 | 0.78875 | 2.0696e-09 | 0 | 0 | 0 | 0 | 0 | 1 | -90 | 90 | 0.0014895 | 0.00037312 | -0.0014895 | -0.0003733
10 | 40 | 2.2625 | 0.8702 | 2.2833e-09 | 0 | 0 | 0 | 0 | 0 | 1 | -90 | 90 | 0.012539 | 0.003143 | -0.012535 | -0.0031417
10 | 33 | 4.2859 | 1.6484 | 4.3252e-09 | 0 | 0 | 0 | 0 | 0 | 1 | -90 | 90 | 0.030891 | 0.0077492 | -0.030847 | -0.0077325
40 | 42 | 0.72592 | 0.2792 | 7.3258e-10 | 0 | 0 | 0 | 0 | 0 | 1 | -90 | 90 | 0.012535 | 0.0031417 | -0.012534 | -0.0031413
33 | 32 | 0.41304 | 0.15886 | 4.1684e-10 | 0 | 0 | 0 | 0 | 0 | 1 | -90 | 90 | 0.024675 | 0.0061856 | -0.024672 | -0.0061846
32 | 22 | 1.6571 | 0.63734 | 1.6723e-09 | 0 | 0 | 0 | 0 | 0 | 1 | -90 | 90 | 0.018402 | 0.0046133 | -0.018396 | -0.0046111
15 | 14 | 0.93957 | 0.36137 | 9.4819e-10 | 0 | 0 | 0 | 0 | 0 | 1 | -90 | 90 | 0.0022404 | 0.00056141 | -0.0022403 | -0.00056148
37 | 36 | 0.57938 | 0.22284 | 5.8469e-10 | 0 | 0 | 0 | 0 | 0 | 1 | -90 | 90 | 0.017902 | 0.0044922 | -0.0179 | -0.0044915
18 | 19 | 1.5289 | 0.58803 | 1.5429e-09 | 0 | 0 | 0 | 0 | 0 | 1 | -90 | 90 | 0.012147 | 0.0030444 | -0.012144 | -0.0030436
18 | 20 | 1.4086 | 0.54179 | 1.4216e-09 | 0 | 0 | 0 | 0 | 0 | 1 | -90 | 90 | -0.015156 | -0.0037986 | 0.01516 | 0.0037998
19 | 21 | 1.0801 | 0.41541 | 1.09e-09 | 0 | 0 | 0 | 0 | 0 | 1 | -90 | 90 | 0.010511 | 0.0026343 | -0.01051 | -0.0026339
20 | 22 | 0.6208 | 0.23877 | 6.2649e-10 | 0 | 0 | 0 | 0 | 0 | 1 | -90 | 90 | -0.016719 | -0.0041905 | 0.016721 | 0.0041912
21 | 29 | 0.72951 | 0.28058 | 7.3621e-10 | 0 | 0 | 0 | 0 | 0 | 1 | -90 | 90 | 0.0090443 | 0.0022665 | -0.0090437 | -0.0022663
29 | 30 | 0.79907 | 0.30734 | 8.0641e-10 | 0 | 0 | 0 | 0 | 0 | 1 | -90 | 90 | 0.0074212 | 0.0018597 | -0.0074207 | -0.0018596
30 | 31 | 1.6183 | 0.62244 | 1.6332e-09 | 0 | 0 | 0 | 0 | 0 | 1 | -90 | 90 | 0.0030385 | 0.00076133 | -0.0030384 | -0.00076142
36 | 38 | 4.6932 | 1.8051 | 4.7362e-09 | 0 | 0 | 0 | 0 | 0 | 1 | -90 | 90 | 0.017116 | 0.004295 | -0.017101 | -0.0042896
38 | 26 | 12.2007 | 4.6926 | 1.2313e-08 | 0 | 0 | 0 | 0 | 0 | 1 | -90 | 90 | 0.017101 | 0.0042896 | -0.017061 | -0.0042757
26 | 27 | 4.3284 | 1.6648 | 4.3681e-09 | 0 | 0 | 0 | 0 | 0 | 1 | -90 | 90 | 0.0084432 | 0.0021158 | -0.0084397 | -0.0021149
27 | 28 | 3.0053 | 1.1559 | 3.0329e-09 | 0 | 0 | 0 | 0 | 0 | 1 | -90 | 90 | 0.0084397 | 0.0021149 | -0.0084374 | -0.0021143
28 | 35 | 4.6619 | 1.793 | 4.7046e-09 | 0 | 0 | 0 | 0 | 0 | 1 | -90 | 90 | 0.0034914 | 0.00087468 | -0.0034908 | -0.00087489
31 | 34 | 0.74892 | 0.28805 | 7.5579e-10 | 0 | 0 | 0 | 0 | 0 | 1 | -90 | 90 | 0.0014475 | 0.0003627 | -0.0014475 | -0.00036277