## bus_data
BUS_I | BUS_TYPE | Pd | Qd | Gs | Bs | area | Vm | Va | baseKV | zone | Vmax | Vmin
130 | 1 | 0.00060243 | 0.00015098 | 0 | 0 | 1 | 0.99237 | -0.053928 | 0.4 | 1 | 1.1 | 0.9
131 | 1 | 0 | 0 | 0 | 0 | 1 | 0.99233 | -0.054252 | 0.4 | 1 | 1.1 | 0.9
132 | 1 | 0 | 0 | 0 | 0 | 1 | 0.9924 | -0.053714 | 0.4 | 1 | 1.1 | 0.9
128 | 1 | 0 | 0 | 0 | 0 | 1 | 0.99224 | -0.054878 | 0.4 | 1 | 1.1 | 0.9
11 | 1 | 0 | 0 | 0 | 0 | 1 | 0.99277 | -0.050964 | 0.4 | 1 | 1.1 | 0.9
10 | 1 | 0.0073389 | 0.0018393 | 0 | 0 | 1 | 0.99288 | -0.050088 | 0.4 | 1 | 1.1 | 0.9
12 | 1 | 0 | 0 | 0 | 0 | 1 | 0.99298 | -0.049369 | 0.4 | 1 | 1.1 | 0.9
13 | 1 | 0 | 0 | 0 | 0 | 1 | 0.99315 | -0.048157 | 0.4 | 1 | 1.1 | 0.9
18 | 1 | 0.010068 | 0.0025233 | 0 | 0 | 1 | 0.99347 | -0.045908 | 0.4 | 1 | 1.1 | 0.9
14 | 1 | 0.0070647 | 0.0017706 | 0 | 0 | 1 | 0.99516 | -0.033973 | 0.4 | 1 | 1.1 | 0.9
15 | 1 | 0 | 0 | 0 | 0 | 1 | 0.9955 | -0.031551 | 0.4 | 1 | 1.1 | 0.9
16 | 1 | 0.002747 | 0.00068846 | 0 | 0 | 1 | 0.99506 | -0.034677 | 0.4 | 1 | 1.1 | 0.9
17 | 1 | 0.004295 | 0.0010764 | 0 | 0 | 1 | 0.9958 | -0.02941 | 0.4 | 1 | 1.1 | 0.9
24 | 1 | 0 | 0 | 0 | 0 | 1 | 0.99616 | -0.026881 | 0.4 | 1 | 1.1 | 0.9
19 | 1 | 0 | 0 | 0 | 0 | 1 | 0.99417 | -0.040981 | 0.4 | 1 | 1.1 | 0.9
21 | 1 | 0 | 0 | 0 | 0 | 1 | 0.99736 | -0.018461 | 0.4 | 1 | 1.1 | 0.9
20 | 3 | 0 | 0 | 0 | 0 | 1 | 1 | 0 | 0.4 | 1 | 1.1 | 0.9
25 | 1 | 0 | 0 | 0 | 0 | 1 | 0.99346 | -0.045686 | 0.4 | 1 | 1.1 | 0.9
22 | 1 | 0.0062709 | 0.0015716 | 0 | 0 | 1 | 0.99842 | -0.011076 | 0.4 | 1 | 1.1 | 0.9
27 | 1 | 0 | 0 | 0 | 0 | 1 | 0.99341 | -0.046032 | 0.4 | 1 | 1.1 | 0.9
26 | 1 | 0.064059 | 0.016055 | 0 | 0 | 1 | 0.99027 | -0.068183 | 0.4 | 1 | 1.1 | 0.9
32 | 1 | 0.0021109 | 0.00052904 | 0 | 0 | 1 | 0.99198 | -0.056265 | 0.4 | 1 | 1.1 | 0.9
127 | 1 | 0.00031093 | 7.7927e-05 | 0 | 0 | 1 | 0.99223 | -0.054961 | 0.4 | 1 | 1.1 | 0.9

## generator_data
GEN_BUS | PG | QG | QMAX | QMIN | VG | MBASE | GEN_STATUS | PMAX | PMIN
20 | 0.10569 | 0.026577 | 10 | -10 | 1 | 100 | 1 | 10 | 0

## branch_data
F_BUS | T_BUS | BR_R | BR_X | BR_B | RATE_A | RATE_B | RATE_C | TAP | SHIFT | BR_STATUS | ANGMIN | ANGMAX | P_in | Q_in | P_out | Q_out
130 | 131 | 12.3702 | 4.7578 | 1.2484e-08 | 0 | 0 | 0 | 0 | 0 | 1 | -90 | 90 | 0.00031098 | 7.3905e-05 | -0.00031096 | -7.5129e-05
130 | 132 | 2.9049 | 1.1173 | 2.9315e-09 | 0 | 0 | 0 | 0 | 0 | 1 | -90 | 90 | -0.00091341 | -0.00022489 | 0.00091343 | 0.00022461
131 | 128 | 24.8716 | 9.566 | 2.51e-08 | 0 | 0 | 0 | 0 | 0 | 1 | -90 | 90 | 0.00031096 | 7.5129e-05 | -0.00031094 | -7.7591e-05
132 | 11 | 36.788 | 14.1492 | 3.7126e-08 | 0 | 0 | 0 | 0 | 0 | 1 | -90 | 90 | -0.00091343 | -0.00022461 | 0.00091376 | 0.00022108
128 | 127 | 3.4016 | 1.3083 | 3.4328e-09 | 0 | 0 | 0 | 0 | 0 | 1 | -90 | 90 | 0.00031094 | 7.7591e-05 | -0.00031093 | -7.7927e-05
11 | 10 | 11.506 | 4.4254 | 1.1612e-08 | 0 | 0 | 0 | 0 | 0 | 1 | -90 | 90 | -0.00091376 | -0.00022108 | 0.00091387 | 0.00021997
10 | 12 | 1.1102 | 0.42698 | 1.1203e-09 | 0 | 0 | 0 | 0 | 0 | 1 | -90 | 90 | -0.0082527 | -0.0020593 | 0.0082535 | 0.0020595
12 | 13 | 1.8704 | 0.7194 | 1.8876e-09 | 0 | 0 | 0 | 0 | 0 | 1 | -90 | 90 | -0.0082535 | -0.0020595 | 0.0082549 | 0.0020598
13 | 18 | 3.4728 | 1.3357 | 3.5047e-09 | 0 | 0 | 0 | 0 | 0 | 1 | -90 | 90 | -0.0082549 | -0.0020598 | 0.0082575 | 0.0020604
18 | 19 | 3.4455 | 1.3252 | 3.4772e-09 | 0 | 0 | 0 | 0 | 0 | 1 | -90 | 90 | -0.018326 | -0.0045838 | 0.018338 | 0.0045882
14 | 15 | 3.184 | 1.2246 | 3.2132e-09 | 0 | 0 | 0 | 0 | 0 | 1 | -90 | 90 | -0.009812 | -0.0024588 | 0.0098152 | 0.0024598
14 | 16 | 3.3054 | 1.2713 | 3.3357e-09 | 0 | 0 | 0 | 0 | 0 | 1 | -90 | 90 | 0.0027473 | 0.00068823 | -0.002747 | -0.00068846
15 | 17 | 2.8168 | 1.0834 | 2.8427e-09 | 0 | 0 | 0 | 0 | 0 | 1 | -90 | 90 | -0.0098152 | -0.0024598 | 0.0098182 | 0.0024606
17 | 24 | 2.3144 | 0.89015 | 2.3356e-09 | 0 | 0 | 0 | 0 | 0 | 1 | -90 | 90 | -0.014113 | -0.003537 | 0.014118 | 0.0035387
24 | 21 | 7.7189 | 2.9688 | 7.7897e-09 | 0 | 0 | 0 | 0 | 0 | 1 | -90 | 90 | -0.014118 | -0.0035387 | 0.014135 | 0.0035443
19 | 21 | 15.8066 | 6.0794 | 1.5952e-08 | 0 | 0 | 0 | 0 | 0 | 1 | -90 | 90 | -0.018338 | -0.0045882 | 0.018395 | 0.0046086
21 | 22 | 2.9445 | 1.1325 | 2.9716e-09 | 0 | 0 | 0 | 0 | 0 | 1 | -90 | 90 | -0.03253 | -0.0081529 | 0.032563 | 0.0081654
20 | 25 | 8.9273 | 3.4336 | 9.0092e-09 | 0 | 0 | 0 | 0 | 0 | 1 | -90 | 90 | 0.066797 | 0.016817 | -0.066373 | -0.016655
20 | 22 | 3.7121 | 1.4277 | 3.7462e-09 | 0 | 0 | 0 | 0 | 0 | 1 | -90 | 90 | 0.038894 | 0.0097596 | -0.038834 | -0.009737
25 | 27 | 2.0615 | 0.7929 | 2.0805e-09 | 0 | 0 | 0 | 0 | 0 | 1 | -90 | 90 | 0.002114 | 0.00052389 | -0.0021139 | -0.00052406
25 | 26 | 4.5002 | 1.7308 | 4.5415e-09 | 0 | 0 | 0 | 0 | 0 | 1 | -90 | 90 | 0.064259 | 0.016131 | -0.064059 | -0.016055
27 | 32 | 61.5605 | 23.6771 | 6.2125e-08 | 0 | 0 | 0 | 0 | 0 | 1 | -90 | 90 | 0.0021139 | 0.00052406 | -0.0021109 | -0.00052904