## bus_data
BUS_I | BUS_TYPE | Pd | Qd | Gs | Bs | area | Vm | Va | baseKV | zone | Vmax | Vmin
1 | 3 | 0.032937 | 0.0082547 | 0 | 0 | 1 | 1 | 0 | 0.4 | 1 | 1.1 | 0.9
2 | 1 | 0.063491 | 0.015912 | 0 | 0 | 1 | 0.99992 | -0.00055289 | 0.4 | 1 | 1.1 | 0.9
3 | 1 | 0 | 0 | 0 | 0 | 1 | 0.99778 | -0.015527 | 0.4 | 1 | 1.1 | 0.9
4 | 1 | 0 | 0 | 0 | 0 | 1 | 0.99543 | -0.031752 | 0.4 | 1 | 1.1 | 0.9
5 | 1 | 0 | 0 | 0 | 0 | 1 | 0.99638 | -0.025335 | 0.4 | 1 | 1.1 | 0.9
10 | 1 | 0 | 0 | 0 | 0 | 1 | 0.98898 | -0.076951 | 0.4 | 1 | 1.1 | 0.9
7 | 1 | 0 | 0 | 0 | 0 | 1 | 0.99176 | -0.057604 | 0.4 | 1 | 1.1 | 0.9
21 | 1 | 0.080587 | 0.020197 | 0 | 0 | 1 | 0.9956 | -0.030813 | 0.4 | 1 | 1.1 | 0.9
16 | 1 | 0.002496 | 0.00062555 | 0 | 0 | 1 | 0.98815 | -0.08284 | 0.4 | 1 | 1.1 | 0.9
9 | 1 | 0 | 0 | 0 | 0 | 1 | 0.98678 | -0.092507 | 0.4 | 1 | 1.1 | 0.9
15 | 1 | 0 | 0 | 0 | 0 | 1 | 0.98508 | -0.10457 | 0.4 | 1 | 1.1 | 0.9
11 | 1 | 0 | 0 | 0 | 0 | 1 | 0.99026 | -0.0682 | 0.4 | 1 | 1.1 | 0.9
20 | 1 | 0.0036544 | 0.00091589 | 0 | 0 | 1 | 0.99012 | -0.069217 | 0.4 | 1 | 1.1 | 0.9
19 | 1 | 0 | 0 | 0 | 0 | 1 | 0.99013 | -0.069143 | 0.4 | 1 | 1.1 | 0.9
6 | 1 | 0.026057 | 0.0065304 | 0 | 0 | 1 | 0.99138 | -0.060289 | 0.4 | 1 | 1.1 | 0.9
8 | 1 | 0 | 0 | 0 | 0 | 1 | 0.98415 | -0.1112 | 0.4 | 1 | 1.1 | 0.9
14 | 1 | 0.0030425 | 0.00076253 | 0 | 0 | 1 | 0.98487 | -0.10604 | 0.4 | 1 | 1.1 | 0.9
12 | 1 | 0.02588 | 0.0064862 | 0 | 0 | 1 | 0.98395 | -0.11259 | 0.4 | 1 | 1.1 | 0.9
18 | 1 | 0.0012588 | 0.00031547 | 0 | 0 | 1 | 0.99006 | -0.069593 | 0.4 | 1 | 1.1 | 0.9
17 | 1 | 0.0022166 | 0.00055553 | 0 | 0 | 1 | 0.99003 | -0.069825 | 0.4 | 1 | 1.1 | 0.9

## generator_data
GEN_BUS | PG | QG | QMAX | QMIN | VG | MBASE | GEN_STATUS | PMAX | PMIN
1 | 0.24274 | 0.060979 | 10 | -10 | 1 | 100 | 1 | 10 | 0

## branch_data
F_BUS | T_BUS | BR_R | BR_X | BR_B | RATE_A | RATE_B | RATE_C | TAP | SHIFT | BR_STATUS | ANGMIN | ANGMAX | P_in | Q_in | P_out | Q_out
1 | 2 | 0.05619 | 0.021612 | 1.1341e-10 | 0 | 0 | 0 | 0 | 0 | 1 | -90 | 90 | 0.12887 | 0.032395 | -0.12886 | -0.032391
1 | 3 | 2.504 | 0.96309 | 2.527e-09 | 0 | 0 | 0 | 0 | 0 | 1 | -90 | 90 | 0.080932 | 0.020329 | -0.080757 | -0.020262
2 | 4 | 6.2555 | 2.406 | 6.3129e-09 | 0 | 0 | 0 | 0 | 0 | 1 | -90 | 90 | 0.065372 | 0.016479 | -0.065088 | -0.01637
3 | 5 | 1.5761 | 0.6062 | 1.5906e-09 | 0 | 0 | 0 | 0 | 0 | 1 | -90 | 90 | 0.080757 | 0.020262 | -0.080648 | -0.02022
4 | 10 | 18.4369 | 7.0911 | 1.8606e-08 | 0 | 0 | 0 | 0 | 0 | 1 | -90 | 90 | 0.031761 | 0.0080026 | -0.031561 | -0.0079276
4 | 7 | 10.0096 | 3.8498 | 1.0101e-08 | 0 | 0 | 0 | 0 | 0 | 1 | -90 | 90 | 0.033327 | 0.0083674 | -0.033208 | -0.0083225
5 | 21 | 0.87828 | 0.3378 | 8.8634e-10 | 0 | 0 | 0 | 0 | 0 | 1 | -90 | 90 | 0.080648 | 0.02022 | -0.080587 | -0.020197
10 | 16 | 2.3852 | 0.9174 | 2.4071e-09 | 0 | 0 | 0 | 0 | 0 | 1 | -90 | 90 | 0.031561 | 0.0079276 | -0.031536 | -0.0079179
7 | 6 | 1.3195 | 0.50749 | 1.3316e-09 | 0 | 0 | 0 | 0 | 0 | 1 | -90 | 90 | 0.026066 | 0.006534 | -0.026057 | -0.0065304
7 | 11 | 18.9732 | 7.2974 | 1.9147e-08 | 0 | 0 | 0 | 0 | 0 | 1 | -90 | 90 | 0.0071415 | 0.0017885 | -0.007131 | -0.0017864
16 | 9 | 4.2437 | 1.6322 | 4.2827e-09 | 0 | 0 | 0 | 0 | 0 | 1 | -90 | 90 | 0.02904 | 0.0072924 | -0.029001 | -0.0072778
9 | 15 | 5.2805 | 2.031 | 5.3289e-09 | 0 | 0 | 0 | 0 | 0 | 1 | -90 | 90 | 0.029001 | 0.0072778 | -0.028952 | -0.0072597
15 | 14 | 0.64168 | 0.2468 | 6.4757e-10 | 0 | 0 | 0 | 0 | 0 | 1 | -90 | 90 | 0.028952 | 0.0072597 | -0.028946 | -0.0072575
11 | 20 | 3.5533 | 1.3666 | 3.5859e-09 | 0 | 0 | 0 | 0 | 0 | 1 | -90 | 90 | 0.0036549 | 0.00091573 | -0.0036544 | -0.00091589
11 | 19 | 3.4635 | 1.3321 | 3.4952e-09 | 0 | 0 | 0 | 0 | 0 | 1 | -90 | 90 | 0.0034761 | 0.00087065 | -0.0034756 | -0.00087082
19 | 18 | 1.6534 | 0.63594 | 1.6686e-09 | 0 | 0 | 0 | 0 | 0 | 1 | -90 | 90 | 0.0034756 | 0.00087082 | -0.0034754 | -0.0008709
8 | 14 | 2.5154 | 0.96747 | 2.5385e-09 | 0 | 0 | 0 | 0 | 0 | 1 | -90 | 90 | -0.025885 | -0.0064881 | 0.025904 | 0.006495
8 | 12 | 0.67947 | 0.26133 | 6.857e-10 | 0 | 0 | 0 | 0 | 0 | 1 | -90 | 90 | 0.025885 | 0.0064881 | -0.02588 | -0.0064863
18 | 17 | 1.3347 | 0.51335 | 1.347e-09 | 0 | 0 | 0 | 0 | 0 | 1 | -90 | 90 | 0.0022167 | 0.00055543 | -0.0022166 | -0.00055553