## bus_data
BUS_I | BUS_TYPE | Pd | Qd | Gs | Bs | area | Vm | Va | baseKV | zone | Vmax | Vmin
1 | 1 | 0.0014791 | 0.00037069 | 0 | 0 | 1 | 0.99626 | -0.026171 | 0.4 | 1 | 1.1 | 0.9
2 | 1 | 0.0030108 | 0.00075458 | 0 | 0 | 1 | 0.99626 | -0.026125 | 0.4 | 1 | 1.1 | 0.9
3 | 1 | 0.0035095 | 0.00087957 | 0 | 0 | 1 | 0.99617 | -0.026769 | 0.4 | 1 | 1.1 | 0.9
4 | 1 | 0 | 0 | 0 | 0 | 1 | 0.99642 | -0.02504 | 0.4 | 1 | 1.1 | 0.9
20 | 3 | 0 | 0 | 0 | 0 | 1 | 1 | 0 | 0.4 | 1 | 1.1 | 0.9
13 | 1 | 0 | 0 | 0 | 0 | 1 | 0.99582 | -0.029225 | 0.4 | 1 | 1.1 | 0.9
23 | 1 | 0.01639 | 0.0041076 | 0 | 0 | 1 | 0.99765 | -0.01642 | 0.4 | 1 | 1.1 | 0.9
14 | 1 | 0.0018245 | 0.00045726 | 0 | 0 | 1 | 0.99574 | -0.029832 | 0.4 | 1 | 1.1 | 0.9
12 | 1 | 0.0014895 | 0.0003733 | 0 | 0 | 1 | 0.99469 | -0.037208 | 0.4 | 1 | 1.1 | 0.9
17 | 1 | 0 | 0 | 0 | 0 | 1 | 0.99232 | -0.053869 | 0.4 | 1 | 1.1 | 0.9
18 | 1 | 0.003732 | 0.00093534 | 0 | 0 | 1 | 0.99212 | -0.055305 | 0.4 | 1 | 1.1 | 0.9
15 | 1 | 0.0019047 | 0.00047735 | 0 | 0 | 1 | 0.9926 | -0.051915 | 0.4 | 1 | 1.1 | 0.9
5 | 1 | 0.0021696 | 0.00054376 | 0 | 0 | 1 | 0.99156 | -0.059242 | 0.4 | 1 | 1.1 | 0.9
6 | 1 | 0.0015778 | 0.00039543 | 0 | 0 | 1 | 0.99163 | -0.058774 | 0.4 | 1 | 1.1 | 0.9
7 | 1 | 0.0019687 | 0.0004934 | 0 | 0 | 1 | 0.9917 | -0.058261 | 0.4 | 1 | 1.1 | 0.9
22 | 1 | 0.0014484 | 0.00036301 | 0 | 0 | 1 | 0.99174 | -0.057996 | 0.4 | 1 | 1.1 | 0.9
8 | 1 | 0.00098053 | 0.00024574 | 0 | 0 | 1 | 0.99462 | -0.037662 | 0.4 | 1 | 1.1 | 0.9
9 | 1 | 0.0030405 | 0.00076201 | 0 | 0 | 1 | 0.99391 | -0.042674 | 0.4 | 1 | 1.1 | 0.9
10 | 1 | 0.0027942 | 0.00070029 | 0 | 0 | 1 | 0.99468 | -0.037233 | 0.4 | 1 | 1.1 | 0.9
11 | 1 | 0 | 0 | 0 | 0 | 1 | 0.99355 | -0.045171 | 0.4 | 1 | 1.1 | 0.9
19 | 1 | 0 | 0 | 0 | 0 | 1 | 0.99297 | -0.049279 | 0.4 | 1 | 1.1 | 0.9
16 | 1 | 0.0027406 | 0.00068685 | 0 | 0 | 1 | 0.99296 | -0.049374 | 0.4 | 1 | 1.1 | 0.9
38 | 1 | 0 | 0 | 0 | 0 | 1 | 0.99263 | -0.051693 | 0.4 | 1 | 1.1 | 0.9
36 | 1 | 0 | 0 | 0 | 0 | 1 | 0.99572 | -0.029913 | 0.4 | 1 | 1.1 | 0.9
37 | 1 | 0.0016432 | 0.00041181 | 0 | 0 | 1 | 0.99568 | -0.030213 | 0.4 | 1 | 1.1 | 0.9
39 | 1 | 0.0068925 | 0.0017274 | 0 | 0 | 1 | 0.99184 | -0.057242 | 0.4 | 1 | 1.1 | 0.9
24 | 1 | 0.014713 | 0.0036873 | 0 | 0 | 1 | 0.99764 | -0.016471 | 0.4 | 1 | 1.1 | 0.9
32 | 1 | 0 | 0 | 0 | 0 | 1 | 0.99259 | -0.051935 | 0.4 | 1 | 1.1 | 0.9
35 | 1 | 0.0079243 | 0.001986 | 0 | 0 | 1 | 0.99241 | -0.053224 | 0.4 | 1 | 1.1 | 0.9
34 | 1 | 0.0054494 | 0.0013657 | 0 | 0 | 1 | 0.99294 | -0.04948 | 0.4 | 1 | 1.1 | 0.9
28 | 1 | 0.002894 | 0.0007253 | 0 | 0 | 1 | 0.9925 | -0.052577 | 0.4 | 1 | 1.1 | 0.9
27 | 1 | 0.0028863 | 0.00072339 | 0 | 0 | 1 | 0.99259 | -0.051948 | 0.4 | 1 | 1.1 | 0.9
25 | 1 | 0.012119 | 0.0030373 | 0 | 0 | 1 | 0.99548 | -0.031642 | 0.4 | 1 | 1.1 | 0.9
26 | 1 | 0.018265 | 0.0045776 | 0 | 0 | 1 | 0.99417 | -0.04083 | 0.4 | 1 | 1.1 | 0.9
31 | 1 | 0 | 0 | 0 | 0 | 1 | 0.99314 | -0.048103 | 0.4 | 1 | 1.1 | 0.9
29 | 1 | 0 | 0 | 0 | 0 | 1 | 0.99261 | -0.051814 | 0.4 | 1 | 1.1 | 0.9
30 | 1 | 0.013453 | 0.0033717 | 0 | 0 | 1 | 0.99216 | -0.054996 | 0.4 | 1 | 1.1 | 0.9

## generator_data
GEN_BUS | PG | QG | QMAX | QMIN | VG | MBASE | GEN_STATUS | PMAX | PMIN
20 | 0.13703 | 0.034433 | 10 | -10 | 1 | 100 | 1 | 10 | 0

## branch_data
F_BUS | T_BUS | BR_R | BR_X | BR_B | RATE_A | RATE_B | RATE_C | TAP | SHIFT | BR_STATUS | ANGMIN | ANGMAX | P_in | Q_in | P_out | Q_out
1 | 2 | 0.11915 | 0.045827 | 1.2024e-10 | 0 | 0 | 0 | 0 | 0 | 1 | -90 | 90 | -0.0049889 | -0.0012502 | 0.0049889 | 0.0012502
1 | 3 | 2.2014 | 0.84668 | 2.2216e-09 | 0 | 0 | 0 | 0 | 0 | 1 | -90 | 90 | 0.0035098 | 0.00087946 | -0.0035095 | -0.00087957
2 | 4 | 1.753 | 0.67425 | 1.7691e-09 | 0 | 0 | 0 | 0 | 0 | 1 | -90 | 90 | -0.0079997 | -0.0020047 | 0.0080009 | 0.002005
4 | 20 | 7.6914 | 2.9582 | 7.762e-09 | 0 | 0 | 0 | 0 | 0 | 1 | -90 | 90 | -0.042323 | -0.010617 | 0.04247 | 0.010673
4 | 13 | 1.5792 | 0.6074 | 1.5937e-09 | 0 | 0 | 0 | 0 | 0 | 1 | -90 | 90 | 0.034322 | 0.0086116 | -0.034302 | -0.0086041
20 | 23 | 2.2672 | 0.87202 | 2.288e-09 | 0 | 0 | 0 | 0 | 0 | 1 | -90 | 90 | 0.094563 | 0.02376 | -0.094347 | -0.023677
13 | 14 | 2.2589 | 0.8688 | 2.2796e-09 | 0 | 0 | 0 | 0 | 0 | 1 | -90 | 90 | 0.003468 | 0.0008687 | -0.0034677 | -0.00086881
13 | 12 | 3.347 | 1.2873 | 3.3777e-09 | 0 | 0 | 0 | 0 | 0 | 1 | -90 | 90 | 0.030834 | 0.0077354 | -0.0308 | -0.0077226
23 | 24 | 0.0085839 | 0.0033015 | 8.6627e-12 | 0 | 0 | 0 | 0 | 0 | 1 | -90 | 90 | 0.077958 | 0.01957 | -0.077957 | -0.019569
14 | 36 | 0.63843 | 0.24555 | 6.4429e-10 | 0 | 0 | 0 | 0 | 0 | 1 | -90 | 90 | 0.0016432 | 0.00041155 | -0.0016432 | -0.0004116
12 | 10 | 0.010858 | 0.0041761 | 1.0958e-11 | 0 | 0 | 0 | 0 | 0 | 1 | -90 | 90 | 0.02931 | 0.0073493 | -0.02931 | -0.0073493
17 | 18 | 1.6882 | 0.64931 | 1.7037e-09 | 0 | 0 | 0 | 0 | 0 | 1 | -90 | 90 | 0.010902 | 0.0027319 | -0.0109 | -0.0027312
17 | 15 | 2.2994 | 0.88437 | 2.3205e-09 | 0 | 0 | 0 | 0 | 0 | 1 | -90 | 90 | -0.010902 | -0.0027319 | 0.010905 | 0.0027328
18 | 22 | 4.8105 | 1.8502 | 4.8546e-09 | 0 | 0 | 0 | 0 | 0 | 1 | -90 | 90 | 0.0071678 | 0.0017959 | -0.0071652 | -0.0017953
15 | 16 | 2.5458 | 0.97916 | 2.5692e-09 | 0 | 0 | 0 | 0 | 0 | 1 | -90 | 90 | -0.01281 | -0.0032101 | 0.012814 | 0.0032116
5 | 6 | 2.7603 | 1.0616 | 2.7856e-09 | 0 | 0 | 0 | 0 | 0 | 1 | -90 | 90 | -0.0021696 | -0.00054376 | 0.0021698 | 0.00054355
6 | 7 | 1.7529 | 0.67418 | 1.7689e-09 | 0 | 0 | 0 | 0 | 0 | 1 | -90 | 90 | -0.0037476 | -0.00093898 | 0.0037478 | 0.0009389
7 | 22 | 0.59369 | 0.22834 | 5.9914e-10 | 0 | 0 | 0 | 0 | 0 | 1 | -90 | 90 | -0.0057165 | -0.0014323 | 0.0057167 | 0.0014323
8 | 9 | 2.5299 | 0.97305 | 2.5531e-09 | 0 | 0 | 0 | 0 | 0 | 1 | -90 | 90 | 0.025534 | 0.0064027 | -0.025516 | -0.0063961
8 | 10 | 0.2089 | 0.080345 | 2.1081e-10 | 0 | 0 | 0 | 0 | 0 | 1 | -90 | 90 | -0.026514 | -0.0066484 | 0.026516 | 0.006649
9 | 11 | 1.4297 | 0.54987 | 1.4428e-09 | 0 | 0 | 0 | 0 | 0 | 1 | -90 | 90 | 0.022476 | 0.0056341 | -0.022468 | -0.0056312
11 | 19 | 7.6437 | 2.9399 | 7.7139e-09 | 0 | 0 | 0 | 0 | 0 | 1 | -90 | 90 | 0.006904 | 0.0017296 | -0.0069001 | -0.0017289
11 | 16 | 3.4721 | 1.3354 | 3.5039e-09 | 0 | 0 | 0 | 0 | 0 | 1 | -90 | 90 | 0.015564 | 0.0039016 | -0.015555 | -0.0038985
19 | 38 | 4.4911 | 1.7273 | 4.5323e-09 | 0 | 0 | 0 | 0 | 0 | 1 | -90 | 90 | 0.0069001 | 0.0017289 | -0.0068978 | -0.0017284
38 | 39 | 10.3186 | 3.9687 | 1.0413e-08 | 0 | 0 | 0 | 0 | 0 | 1 | -90 | 90 | 0.0068978 | 0.0017284 | -0.0068925 | -0.0017274
36 | 37 | 2.3549 | 0.90572 | 2.3765e-09 | 0 | 0 | 0 | 0 | 0 | 1 | -90 | 90 | 0.0016432 | 0.0004116 | -0.0016432 | -0.00041181
24 | 25 | 3.1148 | 1.198 | 3.1434e-09 | 0 | 0 | 0 | 0 | 0 | 1 | -90 | 90 | 0.063245 | 0.015882 | -0.063111 | -0.015831
32 | 35 | 2.0881 | 0.8031 | 2.1072e-09 | 0 | 0 | 0 | 0 | 0 | 1 | -90 | 90 | 0.0079257 | 0.0019864 | -0.0079243 | -0.001986
32 | 34 | 3.9752 | 1.5289 | 4.0117e-09 | 0 | 0 | 0 | 0 | 0 | 1 | -90 | 90 | -0.0079257 | -0.0019864 | 0.0079284 | 0.001987
34 | 31 | 1.3219 | 0.50844 | 1.3341e-09 | 0 | 0 | 0 | 0 | 0 | 1 | -90 | 90 | -0.013378 | -0.0033527 | 0.01338 | 0.0033536
28 | 27 | 2.7885 | 1.0725 | 2.814e-09 | 0 | 0 | 0 | 0 | 0 | 1 | -90 | 90 | -0.002894 | -0.0007253 | 0.0028942 | 0.00072512
27 | 29 | 0.29771 | 0.1145 | 3.0044e-10 | 0 | 0 | 0 | 0 | 0 | 1 | -90 | 90 | -0.0057806 | -0.0014485 | 0.0057807 | 0.0014485
25 | 26 | 2.3274 | 0.89516 | 2.3488e-09 | 0 | 0 | 0 | 0 | 0 | 1 | -90 | 90 | 0.050992 | 0.012794 | -0.050928 | -0.012769
26 | 31 | 2.8676 | 1.1029 | 2.894e-09 | 0 | 0 | 0 | 0 | 0 | 1 | -90 | 90 | 0.032663 | 0.0081917 | -0.03263 | -0.0081793
31 | 29 | 2.4765 | 0.9525 | 2.4992e-09 | 0 | 0 | 0 | 0 | 0 | 1 | -90 | 90 | 0.01925 | 0.0048257 | -0.01924 | -0.0048222
29 | 30 | 3.0343 | 1.167 | 3.0622e-09 | 0 | 0 | 0 | 0 | 0 | 1 | -90 | 90 | 0.013459 | 0.0033737 | -0.013453 | -0.0033717