## bus_data
BUS_I | BUS_TYPE | Pd | Qd | Gs | Bs | area | Vm | Va | baseKV | zone | Vmax | Vmin
4 | 1 | 0.0086451 | 0.0021667 | 0 | 0 | 1 | 0.97867 | -0.41163 | 0.4 | 1 | 1.1 | 0.9
5 | 1 | 0.0072048 | 0.0018057 | 0 | 0 | 1 | 0.97904 | -0.4044 | 0.4 | 1 | 1.1 | 0.9
6 | 1 | 0 | 0 | 0 | 0 | 1 | 0.97861 | -0.41279 | 0.4 | 1 | 1.1 | 0.9
7 | 1 | 0 | 0 | 0 | 0 | 1 | 0.98093 | -0.36732 | 0.4 | 1 | 1.1 | 0.9
8 | 1 | 0 | 0 | 0 | 0 | 1 | 0.9786 | -0.4129 | 0.4 | 1 | 1.1 | 0.9
22 | 1 | 0 | 0 | 0 | 0 | 1 | 0.98119 | -0.36217 | 0.4 | 1 | 1.1 | 0.9
103 | 1 | 0.00063718 | 0.00015969 | 0 | 0 | 1 | 0.97859 | -0.41325 | 0.4 | 1 | 1.1 | 0.9
101 | 1 | 0.00028856 | 7.232e-05 | 0 | 0 | 1 | 0.97859 | -0.41317 | 0.4 | 1 | 1.1 | 0.9
23 | 1 | 0 | 0 | 0 | 0 | 1 | 0.98161 | -0.3539 | 0.4 | 1 | 1.1 | 0.9
41 | 1 | 0.0043194 | 0.0010825 | 0 | 0 | 1 | 0.98057 | -0.37438 | 0.4 | 1 | 1.1 | 0.9
99 | 1 | 0.0015112 | 0.00037873 | 0 | 0 | 1 | 0.98176 | -0.35097 | 0.4 | 1 | 1.1 | 0.9
24 | 1 | 0 | 0 | 0 | 0 | 1 | 0.98219 | -0.3426 | 0.4 | 1 | 1.1 | 0.9
25 | 1 | 0 | 0 | 0 | 0 | 1 | 0.98257 | -0.33529 | 0.4 | 1 | 1.1 | 0.9
52 | 1 | 0.0055554 | 0.0013923 | 0 | 0 | 1 | 0.9832 | -0.32294 | 0.4 | 1 | 1.1 | 0.9
51 | 1 | 0.0054204 | 0.0013585 | 0 | 0 | 1 | 0.98235 | -0.33953 | 0.4 | 1 | 1.1 | 0.9
102 | 1 | 0.00056472 | 0.00014153 | 0 | 0 | 1 | 0.97858 | -0.41333 | 0.4 | 1 | 1.1 | 0.9
39 | 1 | 0.0013778 | 0.00034531 | 0 | 0 | 1 | 0.98038 | -0.37817 | 0.4 | 1 | 1.1 | 0.9
74 | 1 | 0 | 0 | 0 | 0 | 1 | 0.98336 | -0.31973 | 0.4 | 1 | 1.1 | 0.9
114 | 1 | 0.012347 | 0.0030945 | 0 | 0 | 1 | 0.98585 | -0.27145 | 0.4 | 1 | 1.1 | 0.9
113 | 1 | 0.024396 | 0.0061143 | 0 | 0 | 1 | 0.98245 | -0.33769 | 0.4 | 1 | 1.1 | 0.9
73 | 1 | 0 | 0 | 0 | 0 | 1 | 0.98322 | -0.3225 | 0.4 | 1 | 1.1 | 0.9
33 | 1 | 0.0029914 | 0.00074972 | 0 | 0 | 1 | 0.99997 | -0.00055457 | 0.4 | 1 | 1.1 | 0.9
34 | 1 | 0.0032064 | 0.0008036 | 0 | 0 | 1 | 0.99997 | -0.00055747 | 0.4 | 1 | 1.1 | 0.9
35 | 1 | 0.0030999 | 0.00077691 | 0 | 0 | 1 | 1 | -1.4081e-06 | 0.4 | 1 | 1.1 | 0.9
36 | 1 | 0.0040163 | 0.0010066 | 0 | 0 | 1 | 0.9981 | -0.035995 | 0.4 | 1 | 1.1 | 0.9
37 | 3 | 0.0028917 | 0.00072472 | 0 | 0 | 1 | 1 | 0 | 0.4 | 1 | 1.1 | 0.9
84 | 1 | 0.0024521 | 0.00061454 | 0 | 0 | 1 | 0.99808 | -0.036459 | 0.4 | 1 | 1.1 | 0.9
58 | 1 | 0.016937 | 0.0042449 | 0 | 0 | 1 | 0.99986 | -0.0027778 | 0.4 | 1 | 1.1 | 0.9
83 | 1 | 0.0022786 | 0.00057107 | 0 | 0 | 1 | 0.99801 | -0.037856 | 0.4 | 1 | 1.1 | 0.9
38 | 1 | 0.002012 | 0.00050426 | 0 | 0 | 1 | 0.98032 | -0.37916 | 0.4 | 1 | 1.1 | 0.9
40 | 1 | 0.0023457 | 0.00058788 | 0 | 0 | 1 | 0.9803 | -0.3796 | 0.4 | 1 | 1.1 | 0.9
42 | 1 | 0.003095 | 0.00077568 | 0 | 0 | 1 | 0.99636 | -0.069262 | 0.4 | 1 | 1.1 | 0.9
43 | 1 | 0.0050395 | 0.001263 | 0 | 0 | 1 | 0.99644 | -0.067762 | 0.4 | 1 | 1.1 | 0.9
44 | 1 | 0.004796 | 0.001202 | 0 | 0 | 1 | 0.99624 | -0.07153 | 0.4 | 1 | 1.1 | 0.9
45 | 1 | 0 | 0 | 0 | 0 | 1 | 0.99666 | -0.063444 | 0.4 | 1 | 1.1 | 0.9
85 | 1 | 0.0026648 | 0.00066787 | 0 | 0 | 1 | 0.99655 | -0.065609 | 0.4 | 1 | 1.1 | 0.9
88 | 1 | 0.0024747 | 0.00062021 | 0 | 0 | 1 | 0.99485 | -0.097971 | 0.4 | 1 | 1.1 | 0.9
59 | 1 | 0.00038928 | 9.7562e-05 | 0 | 0 | 1 | 0.98431 | -0.30195 | 0.4 | 1 | 1.1 | 0.9
60 | 1 | 0 | 0 | 0 | 0 | 1 | 0.9846 | -0.29614 | 0.4 | 1 | 1.1 | 0.9
111 | 1 | 7.7668e-05 | 1.9465e-05 | 0 | 0 | 1 | 0.98357 | -0.31653 | 0.4 | 1 | 1.1 | 0.9
47 | 1 | 0.0020845 | 0.00052243 | 0 | 0 | 1 | 0.98606 | -0.2674 | 0.4 | 1 | 1.1 | 0.9
48 | 1 | 0.0020854 | 0.00052266 | 0 | 0 | 1 | 0.9861 | -0.26648 | 0.4 | 1 | 1.1 | 0.9
49 | 1 | 0.0041911 | 0.0010504 | 0 | 0 | 1 | 0.98603 | -0.2679 | 0.4 | 1 | 1.1 | 0.9
50 | 1 | 0.0020134 | 0.0005046 | 0 | 0 | 1 | 0.98621 | -0.26442 | 0.4 | 1 | 1.1 | 0.9
72 | 1 | 0 | 0 | 0 | 0 | 1 | 0.98634 | -0.26196 | 0.4 | 1 | 1.1 | 0.9
86 | 1 | 0.0042106 | 0.0010553 | 0 | 0 | 1 | 0.98813 | -0.22712 | 0.4 | 1 | 1.1 | 0.9
69 | 1 | 0 | 0 | 0 | 0 | 1 | 0.98606 | -0.26728 | 0.4 | 1 | 1.1 | 0.9
53 | 1 | 0.00060715 | 0.00015217 | 0 | 0 | 1 | 0.98492 | -0.28984 | 0.4 | 1 | 1.1 | 0.9
54 | 1 | 0.008032 | 0.002013 | 0 | 0 | 1 | 0.98531 | -0.28237 | 0.4 | 1 | 1.1 | 0.9
55 | 1 | 0.0005113 | 0.00012814 | 0 | 0 | 1 | 0.98473 | -0.29373 | 0.4 | 1 | 1.1 | 0.9
56 | 1 | 0.0011814 | 0.00029608 | 0 | 0 | 1 | 0.98618 | -0.26538 | 0.4 | 1 | 1.1 | 0.9
57 | 1 | 0.00025298 | 6.3402e-05 | 0 | 0 | 1 | 0.98472 | -0.29392 | 0.4 | 1 | 1.1 | 0.9
68 | 1 | 0 | 0 | 0 | 0 | 1 | 0.98634 | -0.26218 | 0.4 | 1 | 1.1 | 0.9
89 | 1 | 0.0083042 | 0.0020812 | 0 | 0 | 1 | 0.98527 | -0.2831 | 0.4 | 1 | 1.1 | 0.9
64 | 1 | 0 | 0 | 0 | 0 | 1 | 0.98709 | -0.24751 | 0.4 | 1 | 1.1 | 0.9
61 | 1 | 0.002843 | 0.00071253 | 0 | 0 | 1 | 0.98436 | -0.30095 | 0.4 | 1 | 1.1 | 0.9
91 | 1 | 0.0017052 | 0.00042735 | 0 | 0 | 1 | 0.98433 | -0.30156 | 0.4 | 1 | 1.1 | 0.9
63 | 1 | 0.0061623 | 0.0015444 | 0 | 0 | 1 | 0.98784 | -0.23306 | 0.4 | 1 | 1.1 | 0.9
65 | 1 | 0 | 0 | 0 | 0 | 1 | 0.98997 | -0.19162 | 0.4 | 1 | 1.1 | 0.9
66 | 1 | 0.0022617 | 0.00056683 | 0 | 0 | 1 | 0.98708 | -0.24785 | 0.4 | 1 | 1.1 | 0.9
70 | 1 | 0 | 0 | 0 | 0 | 1 | 0.99009 | -0.18939 | 0.4 | 1 | 1.1 | 0.9
71 | 1 | 0 | 0 | 0 | 0 | 1 | 0.98992 | -0.19258 | 0.4 | 1 | 1.1 | 0.9
67 | 1 | 0 | 0 | 0 | 0 | 1 | 0.99115 | -0.16888 | 0.4 | 1 | 1.1 | 0.9
87 | 1 | 0.0028948 | 0.00072551 | 0 | 0 | 1 | 0.99359 | -0.12207 | 0.4 | 1 | 1.1 | 0.9
119 | 1 | 0.0057823 | 0.0014492 | 0 | 0 | 1 | 0.98971 | -0.19668 | 0.4 | 1 | 1.1 | 0.9
90 | 1 | 0.0079506 | 0.0019926 | 0 | 0 | 1 | 0.9851 | -0.28628 | 0.4 | 1 | 1.1 | 0.9
105 | 1 | 0.00027365 | 6.8584e-05 | 0 | 0 | 1 | 0.98349 | -0.31813 | 0.4 | 1 | 1.1 | 0.9
107 | 1 | 0.00029336 | 7.3523e-05 | 0 | 0 | 1 | 0.9835 | -0.31793 | 0.4 | 1 | 1.1 | 0.9
112 | 1 | 0.00091818 | 0.00023012 | 0 | 0 | 1 | 0.98335 | -0.32084 | 0.4 | 1 | 1.1 | 0.9
109 | 1 | 0.0001473 | 3.6917e-05 | 0 | 0 | 1 | 0.9835 | -0.31783 | 0.4 | 1 | 1.1 | 0.9
110 | 1 | 8.1698e-05 | 2.0475e-05 | 0 | 0 | 1 | 0.98355 | -0.31701 | 0.4 | 1 | 1.1 | 0.9

## generator_data
GEN_BUS | PG | QG | QMAX | QMIN | VG | MBASE | GEN_STATUS | PMAX | PMIN
37 | 0.20001 | 0.050951 | 10 | -10 | 1 | 100 | 1 | 10 | 0

## branch_data
F_BUS | T_BUS | BR_R | BR_X | BR_B | RATE_A | RATE_B | RATE_C | TAP | SHIFT | BR_STATUS | ANGMIN | ANGMAX | P_in | Q_in | P_out | Q_out
4 | 5 | 3.0634 | 1.9606 | 5.1442e-09 | 0 | 0 | 0 | 0 | 0 | 1 | -90 | 90 | -0.010136 | -0.0025389 | 0.010139 | 0.0025407
4 | 6 | 3.3355 | 2.1347 | 5.6011e-09 | 0 | 0 | 0 | 0 | 0 | 1 | -90 | 90 | 0.0014906 | 0.00037224 | -0.0014905 | -0.00037273
5 | 7 | 9.2009 | 5.8886 | 1.5451e-08 | 0 | 0 | 0 | 0 | 0 | 1 | -90 | 90 | -0.017344 | -0.0043464 | 0.017374 | 0.0043645
6 | 8 | 0.31477 | 0.20145 | 5.2858e-10 | 0 | 0 | 0 | 0 | 0 | 1 | -90 | 90 | 0.0014905 | 0.00037273 | -0.0014905 | -0.00037277
7 | 22 | 1.2817 | 0.8203 | 2.1523e-09 | 0 | 0 | 0 | 0 | 0 | 1 | -90 | 90 | -0.017374 | -0.0043645 | 0.017379 | 0.0043671
8 | 103 | 2.3651 | 1.5136 | 3.9716e-09 | 0 | 0 | 0 | 0 | 0 | 1 | -90 | 90 | 0.00063718 | 0.00015932 | -0.00063717 | -0.0001597
8 | 101 | 1.3789 | 0.88249 | 2.3155e-09 | 0 | 0 | 0 | 0 | 0 | 1 | -90 | 90 | 0.00085329 | 0.00021345 | -0.00085327 | -0.00021366
22 | 23 | 1.3029 | 0.83388 | 2.188e-09 | 0 | 0 | 0 | 0 | 0 | 1 | -90 | 90 | -0.027441 | -0.00689 | 0.027451 | 0.0068968
22 | 41 | 5.2352 | 3.3505 | 8.7913e-09 | 0 | 0 | 0 | 0 | 0 | 1 | -90 | 90 | 0.010062 | 0.002523 | -0.010056 | -0.0025201
101 | 102 | 1.2099 | 0.77435 | 2.0318e-09 | 0 | 0 | 0 | 0 | 0 | 1 | -90 | 90 | 0.00056472 | 0.00014134 | -0.00056471 | -0.00014153
23 | 99 | 0.46119 | 0.29516 | 7.7447e-10 | 0 | 0 | 0 | 0 | 0 | 1 | -90 | 90 | -0.027451 | -0.0068968 | 0.027455 | 0.0068991
41 | 39 | 2.8468 | 1.8219 | 4.7805e-09 | 0 | 0 | 0 | 0 | 0 | 1 | -90 | 90 | 0.0057367 | 0.0014376 | -0.0057357 | -0.0014373
99 | 24 | 1.2508 | 0.8005 | 2.1004e-09 | 0 | 0 | 0 | 0 | 0 | 1 | -90 | 90 | -0.028966 | -0.0072779 | 0.028978 | 0.0072851
24 | 25 | 1.0936 | 0.69992 | 1.8365e-09 | 0 | 0 | 0 | 0 | 0 | 1 | -90 | 90 | -0.028978 | -0.0072851 | 0.028988 | 0.0072914
25 | 52 | 1.5567 | 0.99629 | 2.6141e-09 | 0 | 0 | 0 | 0 | 0 | 1 | -90 | 90 | -0.03441 | -0.00865 | 0.03443 | 0.0086628
25 | 51 | 3.388 | 2.1683 | 5.6894e-09 | 0 | 0 | 0 | 0 | 0 | 1 | -90 | 90 | 0.0054215 | 0.0013587 | -0.0054204 | -0.0013585
52 | 73 | 0.04778 | 0.030579 | 8.0235e-11 | 0 | 0 | 0 | 0 | 0 | 1 | -90 | 90 | -0.039985 | -0.010055 | 0.039986 | 0.010056
39 | 38 | 0.9818 | 0.62835 | 1.6487e-09 | 0 | 0 | 0 | 0 | 0 | 1 | -90 | 90 | 0.0043579 | 0.001092 | -0.0043577 | -0.0010921
74 | 114 | 3.2629 | 2.0882 | 5.4792e-09 | 0 | 0 | 0 | 0 | 0 | 1 | -90 | 90 | -0.064408 | -0.016186 | 0.064557 | 0.016281
74 | 113 | 3.1878 | 2.0402 | 5.3532e-09 | 0 | 0 | 0 | 0 | 0 | 1 | -90 | 90 | 0.024417 | 0.0061272 | -0.024396 | -0.0061144
74 | 73 | 0.30078 | 0.1925 | 5.0509e-10 | 0 | 0 | 0 | 0 | 0 | 1 | -90 | 90 | 0.039991 | 0.010059 | -0.039986 | -0.010056
114 | 69 | 0.2371 | 0.15175 | 3.9816e-10 | 0 | 0 | 0 | 0 | 0 | 1 | -90 | 90 | -0.076904 | -0.019375 | 0.07692 | 0.019385
33 | 34 | 7.5541e-05 | 4.8346e-05 | 2.5371e-13 | 0 | 0 | 0 | 0 | 0 | 1 | -90 | 90 | 0.17408 | 0.04445 | -0.17408 | -0.04445
33 | 35 | 0.014171 | 0.0090692 | 4.7593e-11 | 0 | 0 | 0 | 0 | 0 | 1 | -90 | 90 | -0.17708 | -0.0452 | 0.17708 | 0.045203
34 | 36 | 0.93938 | 0.6012 | 3.1549e-09 | 0 | 0 | 0 | 0 | 0 | 1 | -90 | 90 | 0.17088 | 0.043647 | -0.17059 | -0.04346
35 | 37 | 3.5444e-05 | 2.2684e-05 | 1.1904e-13 | 0 | 0 | 0 | 0 | 0 | 1 | -90 | 90 | -0.18018 | -0.04598 | 0.18018 | 0.04598
36 | 84 | 0.012578 | 0.0080498 | 4.2243e-11 | 0 | 0 | 0 | 0 | 0 | 1 | -90 | 90 | 0.16657 | 0.042453 | -0.16657 | -0.042451
37 | 58 | 0.73503 | 0.47042 | 1.2343e-09 | 0 | 0 | 0 | 0 | 0 | 1 | -90 | 90 | 0.01694 | 0.0042462 | -0.016937 | -0.0042449
84 | 83 | 0.038441 | 0.024602 | 1.2911e-10 | 0 | 0 | 0 | 0 | 0 | 1 | -90 | 90 | 0.16411 | 0.041836 | -0.1641 | -0.041829
83 | 45 | 0.71292 | 0.45627 | 2.3944e-09 | 0 | 0 | 0 | 0 | 0 | 1 | -90 | 90 | 0.16182 | 0.041258 | -0.16162 | -0.041131
38 | 40 | 0.81314 | 0.52041 | 1.3655e-09 | 0 | 0 | 0 | 0 | 0 | 1 | -90 | 90 | 0.0023457 | 0.00058779 | -0.0023456 | -0.00058789
42 | 43 | 0.84579 | 0.5413 | 1.4203e-09 | 0 | 0 | 0 | 0 | 0 | 1 | -90 | 90 | -0.0078915 | -0.0019776 | 0.007892 | 0.0019779
42 | 44 | 2.1047 | 1.347 | 3.5343e-09 | 0 | 0 | 0 | 0 | 0 | 1 | -90 | 90 | 0.0047965 | 0.001202 | -0.004796 | -0.001202
43 | 45 | 1.4862 | 0.95114 | 2.4957e-09 | 0 | 0 | 0 | 0 | 0 | 1 | -90 | 90 | -0.012932 | -0.0032409 | 0.012934 | 0.0032423
45 | 85 | 0.065523 | 0.041935 | 2.2006e-10 | 0 | 0 | 0 | 0 | 0 | 1 | -90 | 90 | 0.14869 | 0.037889 | -0.14867 | -0.037879
85 | 88 | 0.99579 | 0.6373 | 3.3444e-09 | 0 | 0 | 0 | 0 | 0 | 1 | -90 | 90 | 0.14601 | 0.037211 | -0.14578 | -0.037065
88 | 87 | 0.75227 | 0.48145 | 2.5265e-09 | 0 | 0 | 0 | 0 | 0 | 1 | -90 | 90 | 0.14331 | 0.036445 | -0.14314 | -0.036339
59 | 60 | 11.4469 | 7.326 | 1.9222e-08 | 0 | 0 | 0 | 0 | 0 | 1 | -90 | 90 | -0.0021826 | -0.00053911 | 0.0021832 | 0.00053763
59 | 111 | 35.0348 | 22.4223 | 5.8833e-08 | 0 | 0 | 0 | 0 | 0 | 1 | -90 | 90 | 0.0017933 | 0.00044155 | -0.0017921 | -0.00044645
60 | 61 | 4.5934 | 2.9398 | 7.7136e-09 | 0 | 0 | 0 | 0 | 0 | 1 | -90 | 90 | 0.0045492 | 0.0011396 | -0.0045482 | -0.0011397
60 | 57 | 1.4264 | 0.91292 | 2.3954e-09 | 0 | 0 | 0 | 0 | 0 | 1 | -90 | 90 | -0.0067324 | -0.0016772 | 0.0067331 | 0.0016774
111 | 110 | 1.2089 | 0.77368 | 2.03e-09 | 0 | 0 | 0 | 0 | 0 | 1 | -90 | 90 | 0.0017144 | 0.00042699 | -0.0017144 | -0.00042716
47 | 48 | 0.63879 | 0.40882 | 1.0727e-09 | 0 | 0 | 0 | 0 | 0 | 1 | -90 | 90 | -0.0062757 | -0.0015728 | 0.006276 | 0.0015729
47 | 49 | 0.5267 | 0.33709 | 8.8448e-10 | 0 | 0 | 0 | 0 | 0 | 1 | -90 | 90 | 0.0041912 | 0.0010504 | -0.0041911 | -0.0010504
48 | 50 | 1.0707 | 0.68526 | 1.798e-09 | 0 | 0 | 0 | 0 | 0 | 1 | -90 | 90 | -0.0083614 | -0.0020955 | 0.0083622 | 0.0020959
50 | 72 | 1.0359 | 0.66298 | 1.7396e-09 | 0 | 0 | 0 | 0 | 0 | 1 | -90 | 90 | -0.010376 | -0.0026005 | 0.010377 | 0.0026011
72 | 86 | 1.749 | 1.1193 | 2.937e-09 | 0 | 0 | 0 | 0 | 0 | 1 | -90 | 90 | -0.087316 | -0.021999 | 0.087462 | 0.022092
72 | 69 | 0.30297 | 0.1939 | 5.0877e-10 | 0 | 0 | 0 | 0 | 0 | 1 | -90 | 90 | 0.076939 | 0.019398 | -0.07692 | -0.019385
86 | 70 | 1.8134 | 1.1606 | 3.0452e-09 | 0 | 0 | 0 | 0 | 0 | 1 | -90 | 90 | -0.091673 | -0.023147 | 0.091839 | 0.023253
53 | 54 | 3.9938 | 2.5561 | 6.7067e-09 | 0 | 0 | 0 | 0 | 0 | 1 | -90 | 90 | -0.008106 | -0.0020217 | 0.0081089 | 0.0020229
53 | 55 | 2.2475 | 1.4384 | 3.7742e-09 | 0 | 0 | 0 | 0 | 0 | 1 | -90 | 90 | 0.0074989 | 0.0018695 | -0.0074975 | -0.001869
54 | 56 | 4.5791 | 2.9306 | 7.6895e-09 | 0 | 0 | 0 | 0 | 0 | 1 | -90 | 90 | -0.016141 | -0.0040359 | 0.016154 | 0.0040435
55 | 57 | 0.1178 | 0.075394 | 1.9782e-10 | 0 | 0 | 0 | 0 | 0 | 1 | -90 | 90 | 0.0069862 | 0.0017409 | -0.0069861 | -0.0017408
56 | 68 | 0.80347 | 0.51422 | 1.3492e-09 | 0 | 0 | 0 | 0 | 0 | 1 | -90 | 90 | -0.017335 | -0.0043396 | 0.017338 | 0.0043411
68 | 89 | 5.6061 | 3.5879 | 9.4141e-09 | 0 | 0 | 0 | 0 | 0 | 1 | -90 | 90 | 0.016272 | 0.0040838 | -0.016256 | -0.0040743
68 | 64 | 1.9052 | 1.2194 | 3.1994e-09 | 0 | 0 | 0 | 0 | 0 | 1 | -90 | 90 | -0.03361 | -0.0084249 | 0.033634 | 0.0084397
89 | 90 | 1.739 | 1.1129 | 2.9202e-09 | 0 | 0 | 0 | 0 | 0 | 1 | -90 | 90 | 0.0079517 | 0.0019931 | -0.0079505 | -0.0019926
64 | 66 | 0.65445 | 0.41885 | 1.099e-09 | 0 | 0 | 0 | 0 | 0 | 1 | -90 | 90 | 0.0022617 | 0.00056675 | -0.0022617 | -0.00056683
64 | 63 | 1.7606 | 1.1268 | 2.9565e-09 | 0 | 0 | 0 | 0 | 0 | 1 | -90 | 90 | -0.035895 | -0.0090064 | 0.03592 | 0.009022
61 | 91 | 1.5682 | 1.0036 | 2.6334e-09 | 0 | 0 | 0 | 0 | 0 | 1 | -90 | 90 | 0.0017052 | 0.00042713 | -0.0017051 | -0.00042736
63 | 65 | 4.3219 | 2.766 | 7.2576e-09 | 0 | 0 | 0 | 0 | 0 | 1 | -90 | 90 | -0.042082 | -0.010566 | 0.042166 | 0.010619
65 | 70 | 0.20422 | 0.1307 | 3.4294e-10 | 0 | 0 | 0 | 0 | 0 | 1 | -90 | 90 | -0.047949 | -0.012068 | 0.047954 | 0.012072
65 | 71 | 0.73422 | 0.4699 | 1.233e-09 | 0 | 0 | 0 | 0 | 0 | 1 | -90 | 90 | 0.0057836 | 0.0014494 | -0.0057834 | -0.0014494
70 | 67 | 0.64898 | 0.41535 | 1.0898e-09 | 0 | 0 | 0 | 0 | 0 | 1 | -90 | 90 | -0.13979 | -0.035324 | 0.13993 | 0.035412
71 | 119 | 3.1128 | 1.9922 | 5.2273e-09 | 0 | 0 | 0 | 0 | 0 | 1 | -90 | 90 | 0.0057834 | 0.0014494 | -0.0057822 | -0.0014492
67 | 87 | 1.4858 | 0.95094 | 2.4951e-09 | 0 | 0 | 0 | 0 | 0 | 1 | -90 | 90 | -0.13993 | -0.035412 | 0.14025 | 0.035614
105 | 107 | 0.74512 | 0.47688 | 1.2513e-09 | 0 | 0 | 0 | 0 | 0 | 1 | -90 | 90 | -0.0011919 | -0.00029671 | 0.001192 | 0.00029659
105 | 112 | 12.7633 | 8.1685 | 2.1433e-08 | 0 | 0 | 0 | 0 | 0 | 1 | -90 | 90 | 0.00091829 | 0.00022812 | -0.00091817 | -0.00023012
107 | 109 | 0.28907 | 0.185 | 4.8542e-10 | 0 | 0 | 0 | 0 | 0 | 1 | -90 | 90 | -0.0014853 | -0.00037012 | 0.0014853 | 0.00037007
109 | 110 | 2.1613 | 1.3832 | 3.6293e-09 | 0 | 0 | 0 | 0 | 0 | 1 | -90 | 90 | -0.0016326 | -0.00040699 | 0.0016327 | 0.00040668