## bus_data
BUS_I | BUS_TYPE | Pd | Qd | Gs | Bs | area | Vm | Va | baseKV | zone | Vmax | Vmin
1 | 1 | 0.0090055 | 0.002257 | 0 | 0 | 1 | 0.97733 | -0.43497 | 0.4 | 1 | 1.1 | 0.9
2 | 1 | 0.0094637 | 0.0023718 | 0 | 0 | 1 | 0.97684 | -0.44464 | 0.4 | 1 | 1.1 | 0.9
3 | 1 | 0.0090395 | 0.0022655 | 0 | 0 | 1 | 0.97795 | -0.42288 | 0.4 | 1 | 1.1 | 0.9
4 | 1 | 0 | 0 | 0 | 0 | 1 | 0.97664 | -0.44866 | 0.4 | 1 | 1.1 | 0.9
5 | 1 | 0 | 0 | 0 | 0 | 1 | 0.97856 | -0.41079 | 0.4 | 1 | 1.1 | 0.9
30 | 1 | 0.0094661 | 0.0023724 | 0 | 0 | 1 | 0.97628 | -0.45566 | 0.4 | 1 | 1.1 | 0.9
13 | 1 | 0 | 0 | 0 | 0 | 1 | 0.97756 | -0.4305 | 0.4 | 1 | 1.1 | 0.9
10 | 1 | 0 | 0 | 0 | 0 | 1 | 0.97894 | -0.4035 | 0.4 | 1 | 1.1 | 0.9
11 | 1 | 0.0077635 | 0.0019457 | 0 | 0 | 1 | 0.98005 | -0.38186 | 0.4 | 1 | 1.1 | 0.9
8 | 1 | 0.0069904 | 0.001752 | 0 | 0 | 1 | 0.97862 | -0.40967 | 0.4 | 1 | 1.1 | 0.9
12 | 1 | 0 | 0 | 0 | 0 | 1 | 0.99006 | -0.18854 | 0.4 | 1 | 1.1 | 0.9
54 | 1 | 0.0058622 | 0.0014692 | 0 | 0 | 1 | 0.98937 | -0.20192 | 0.4 | 1 | 1.1 | 0.9
49 | 1 | 0.0021124 | 0.00052942 | 0 | 0 | 1 | 0.99201 | -0.15135 | 0.4 | 1 | 1.1 | 0.9
51 | 1 | 0.0044603 | 0.0011179 | 0 | 0 | 1 | 0.98836 | -0.22108 | 0.4 | 1 | 1.1 | 0.9
56 | 1 | 0 | 0 | 0 | 0 | 1 | 0.9763 | -0.45504 | 0.4 | 1 | 1.1 | 0.9
14 | 1 | 0 | 0 | 0 | 0 | 1 | 0.98309 | -0.32268 | 0.4 | 1 | 1.1 | 0.9
18 | 1 | 0 | 0 | 0 | 0 | 1 | 0.98276 | -0.32901 | 0.4 | 1 | 1.1 | 0.9
66 | 1 | 0.0038005 | 0.0009525 | 0 | 0 | 1 | 0.98471 | -0.29131 | 0.4 | 1 | 1.1 | 0.9
15 | 1 | 0 | 0 | 0 | 0 | 1 | 0.98755 | -0.23702 | 0.4 | 1 | 1.1 | 0.9
60 | 1 | 0.0067288 | 0.0016864 | 0 | 0 | 1 | 0.98736 | -0.2406 | 0.4 | 1 | 1.1 | 0.9
61 | 1 | 0.0056996 | 0.0014284 | 0 | 0 | 1 | 0.98676 | -0.2521 | 0.4 | 1 | 1.1 | 0.9
21 | 1 | 0 | 0 | 0 | 0 | 1 | 0.98556 | -0.27563 | 0.4 | 1 | 1.1 | 0.9
16 | 1 | 0 | 0 | 0 | 0 | 1 | 0.98226 | -0.33876 | 0.4 | 1 | 1.1 | 0.9
17 | 1 | 0 | 0 | 0 | 0 | 1 | 0.98171 | -0.34951 | 0.4 | 1 | 1.1 | 0.9
34 | 1 | 0.0034633 | 0.000868 | 0 | 0 | 1 | 0.98199 | -0.34401 | 0.4 | 1 | 1.1 | 0.9
31 | 1 | 0.0047037 | 0.0011789 | 0 | 0 | 1 | 0.98134 | -0.35684 | 0.4 | 1 | 1.1 | 0.9
55 | 1 | 0.0034613 | 0.00086749 | 0 | 0 | 1 | 0.98272 | -0.32986 | 0.4 | 1 | 1.1 | 0.9
19 | 1 | 0 | 0 | 0 | 0 | 1 | 0.98119 | -0.35984 | 0.4 | 1 | 1.1 | 0.9
32 | 1 | 0.011223 | 0.0028127 | 0 | 0 | 1 | 0.98086 | -0.36623 | 0.4 | 1 | 1.1 | 0.9
57 | 1 | 0.020017 | 0.0050167 | 0 | 0 | 1 | 0.98491 | -0.2883 | 0.4 | 1 | 1.1 | 0.9
22 | 1 | 0 | 0 | 0 | 0 | 1 | 0.97224 | -0.53513 | 0.4 | 1 | 1.1 | 0.9
39 | 1 | 0.037537 | 0.0094076 | 0 | 0 | 1 | 0.97234 | -0.53313 | 0.4 | 1 | 1.1 | 0.9
44 | 1 | 0.025813 | 0.0064694 | 0 | 0 | 1 | 0.97185 | -0.54282 | 0.4 | 1 | 1.1 | 0.9
23 | 1 | 0 | 0 | 0 | 0 | 1 | 0.97489 | -0.48284 | 0.4 | 1 | 1.1 | 0.9
71 | 1 | 0.011464 | 0.0028731 | 0 | 0 | 1 | 0.97451 | -0.49036 | 0.4 | 1 | 1.1 | 0.9
26 | 1 | 0 | 0 | 0 | 0 | 1 | 0.9742 | -0.49647 | 0.4 | 1 | 1.1 | 0.9
70 | 1 | 0.01919 | 0.0048094 | 0 | 0 | 1 | 0.97585 | -0.4639 | 0.4 | 1 | 1.1 | 0.9
24 | 1 | 0 | 0 | 0 | 0 | 1 | 0.97262 | -0.5275 | 0.4 | 1 | 1.1 | 0.9
28 | 1 | 0 | 0 | 0 | 0 | 1 | 0.97336 | -0.51284 | 0.4 | 1 | 1.1 | 0.9
37 | 1 | 0.019292 | 0.004835 | 0 | 0 | 1 | 0.97261 | -0.52766 | 0.4 | 1 | 1.1 | 0.9
25 | 1 | 0 | 0 | 0 | 0 | 1 | 0.9731 | -0.51803 | 0.4 | 1 | 1.1 | 0.9
29 | 1 | 0.035991 | 0.0090202 | 0 | 0 | 1 | 0.97269 | -0.52616 | 0.4 | 1 | 1.1 | 0.9
36 | 1 | 0.024011 | 0.0060176 | 0 | 0 | 1 | 0.97235 | -0.53294 | 0.4 | 1 | 1.1 | 0.9
20 | 1 | 0 | 0 | 0 | 0 | 1 | 0.97559 | -0.46962 | 0.4 | 1 | 1.1 | 0.9
80 | 1 | 0.006086 | 0.0015253 | 0 | 0 | 1 | 0.97746 | -0.43294 | 0.4 | 1 | 1.1 | 0.9
89 | 1 | 0.013713 | 0.0034369 | 0 | 0 | 1 | 0.97507 | -0.47988 | 0.4 | 1 | 1.1 | 0.9
6 | 1 | 0.0069871 | 0.0017511 | 0 | 0 | 1 | 0.97826 | -0.41672 | 0.4 | 1 | 1.1 | 0.9
7 | 1 | 0.0069904 | 0.001752 | 0 | 0 | 1 | 0.97808 | -0.42036 | 0.4 | 1 | 1.1 | 0.9
35 | 1 | 0.0027938 | 0.0007002 | 0 | 0 | 1 | 0.9808 | -0.36731 | 0.4 | 1 | 1.1 | 0.9
33 | 1 | 0.006069 | 0.001521 | 0 | 0 | 1 | 0.9809 | -0.36522 | 0.4 | 1 | 1.1 | 0.9
48 | 1 | 0.0044031 | 0.0011035 | 0 | 0 | 1 | 0.99455 | -0.10296 | 0.4 | 1 | 1.1 | 0.9
52 | 1 | 0.0038956 | 0.00097633 | 0 | 0 | 1 | 0.98706 | -0.24609 | 0.4 | 1 | 1.1 | 0.9
72 | 1 | 0.018248 | 0.0045733 | 0 | 0 | 1 | 0.97564 | -0.46811 | 0.4 | 1 | 1.1 | 0.9
53 | 1 | 0.0025491 | 0.00063886 | 0 | 0 | 1 | 0.98587 | -0.26888 | 0.4 | 1 | 1.1 | 0.9
77 | 1 | 0.012882 | 0.0032285 | 0 | 0 | 1 | 0.98675 | -0.2525 | 0.4 | 1 | 1.1 | 0.9
85 | 1 | 0.012884 | 0.0032291 | 0 | 0 | 1 | 0.9867 | -0.25328 | 0.4 | 1 | 1.1 | 0.9
78 | 1 | 0.013706 | 0.0034351 | 0 | 0 | 1 | 0.97746 | -0.43288 | 0.4 | 1 | 1.1 | 0.9
88 | 1 | 0.013512 | 0.0033865 | 0 | 0 | 1 | 0.97505 | -0.4802 | 0.4 | 1 | 1.1 | 0.9
42 | 1 | 0.004501 | 0.0011281 | 0 | 0 | 1 | 0.99986 | -0.002617 | 0.4 | 1 | 1.1 | 0.9
38 | 1 | 0 | 0 | 0 | 0 | 1 | 0.99996 | -0.00083744 | 0.4 | 1 | 1.1 | 0.9
41 | 3 | 0.0034478 | 0.0008641 | 0 | 0 | 1 | 1 | 0 | 0.4 | 1 | 1.1 | 0.9
40 | 1 | 0 | 0 | 0 | 0 | 1 | 0.982 | -0.34438 | 0.4 | 1 | 1.1 | 0.9
45 | 1 | 0 | 0 | 0 | 0 | 1 | 0.98205 | -0.34344 | 0.4 | 1 | 1.1 | 0.9
43 | 1 | 0.0060866 | 0.0015254 | 0 | 0 | 1 | 0.98199 | -0.34467 | 0.4 | 1 | 1.1 | 0.9
46 | 1 | 0.0061743 | 0.0015474 | 0 | 0 | 1 | 0.99717 | -0.053305 | 0.4 | 1 | 1.1 | 0.9
82 | 1 | 0 | 0 | 0 | 0 | 1 | 0.98229 | -0.33871 | 0.4 | 1 | 1.1 | 0.9
90 | 1 | 0.0043249 | 0.0010839 | 0 | 0 | 1 | 0.98187 | -0.34695 | 0.4 | 1 | 1.1 | 0.9
47 | 1 | 0 | 0 | 0 | 0 | 1 | 0.9955 | -0.08495 | 0.4 | 1 | 1.1 | 0.9
84 | 1 | 0.0056988 | 0.0014282 | 0 | 0 | 1 | 0.98445 | -0.29683 | 0.4 | 1 | 1.1 | 0.9
81 | 1 | 0 | 0 | 0 | 0 | 1 | 0.98106 | -0.36267 | 0.4 | 1 | 1.1 | 0.9
91 | 1 | 0.0086899 | 0.0021779 | 0 | 0 | 1 | 0.98173 | -0.3497 | 0.4 | 1 | 1.1 | 0.9
62 | 1 | 0.0051171 | 0.0012825 | 0 | 0 | 1 | 0.995 | -0.094538 | 0.4 | 1 | 1.1 | 0.9
50 | 1 | 0.0058647 | 0.0014698 | 0 | 0 | 1 | 0.99514 | -0.091838 | 0.4 | 1 | 1.1 | 0.9
64 | 1 | 0.00411 | 0.0010301 | 0 | 0 | 1 | 0.99497 | -0.095242 | 0.4 | 1 | 1.1 | 0.9
75 | 1 | 0.012882 | 0.0032285 | 0 | 0 | 1 | 0.9866 | -0.25549 | 0.4 | 1 | 1.1 | 0.9
83 | 1 | 0.012881 | 0.0032282 | 0 | 0 | 1 | 0.98472 | -0.29166 | 0.4 | 1 | 1.1 | 0.9
63 | 1 | 0.0057384 | 0.0014382 | 0 | 0 | 1 | 0.9948 | -0.098537 | 0.4 | 1 | 1.1 | 0.9
65 | 1 | 0.0037217 | 0.00093275 | 0 | 0 | 1 | 0.99479 | -0.098569 | 0.4 | 1 | 1.1 | 0.9
67 | 1 | 0.0224 | 0.005614 | 0 | 0 | 1 | 0.97239 | -0.53279 | 0.4 | 1 | 1.1 | 0.9
68 | 1 | 0 | 0 | 0 | 0 | 1 | 0.97294 | -0.5218 | 0.4 | 1 | 1.1 | 0.9
69 | 1 | 0 | 0 | 0 | 0 | 1 | 0.97327 | -0.5154 | 0.4 | 1 | 1.1 | 0.9
87 | 1 | 0.013511 | 0.0033861 | 0 | 0 | 1 | 0.97351 | -0.51057 | 0.4 | 1 | 1.1 | 0.9
86 | 1 | 0.012066 | 0.0030239 | 0 | 0 | 1 | 0.97352 | -0.51038 | 0.4 | 1 | 1.1 | 0.9
73 | 1 | 0.013706 | 0.0034351 | 0 | 0 | 1 | 0.98582 | -0.27057 | 0.4 | 1 | 1.1 | 0.9
74 | 1 | 0.015351 | 0.0038473 | 0 | 0 | 1 | 0.98558 | -0.27535 | 0.4 | 1 | 1.1 | 0.9
76 | 1 | 0.012873 | 0.0032263 | 0 | 0 | 1 | 0.98089 | -0.36604 | 0.4 | 1 | 1.1 | 0.9
79 | 1 | 0.0054329 | 0.0013616 | 0 | 0 | 1 | 0.98059 | -0.37175 | 0.4 | 1 | 1.1 | 0.9

## generator_data
GEN_BUS | PG | QG | QMAX | QMIN | VG | MBASE | GEN_STATUS | PMAX | PMIN
41 | 0.61749 | 0.15927 | 10 | -10 | 1 | 100 | 1 | 10 | 0

## branch_data
F_BUS | T_BUS | BR_R | BR_X | BR_B | RATE_A | RATE_B | RATE_C | TAP | SHIFT | BR_STATUS | ANGMIN | ANGMAX | P_in | Q_in | P_out | Q_out
1 | 2 | 2.1841 | 1.3978 | 3.6677e-09 | 0 | 0 | 0 | 0 | 0 | 1 | -90 | 90 | 0.018943 | 0.0047519 | -0.018935 | -0.0047466
1 | 3 | 1.8545 | 1.1869 | 3.1141e-09 | 0 | 0 | 0 | 0 | 0 | 1 | -90 | 90 | -0.027949 | -0.0070089 | 0.027965 | 0.0070189
2 | 4 | 1.8144 | 1.1612 | 3.0469e-09 | 0 | 0 | 0 | 0 | 0 | 1 | -90 | 90 | 0.0094711 | 0.0023748 | -0.0094693 | -0.0023739
3 | 5 | 1.4029 | 0.89785 | 2.3558e-09 | 0 | 0 | 0 | 0 | 0 | 1 | -90 | 90 | -0.037005 | -0.0092844 | 0.037026 | 0.0092978
4 | 30 | 3.1632 | 2.0244 | 5.3118e-09 | 0 | 0 | 0 | 0 | 0 | 1 | -90 | 90 | 0.0094693 | 0.0023739 | -0.0094661 | -0.0023724
5 | 13 | 0.44125 | 0.2824 | 3.7049e-09 | 0 | 0 | 0 | 0 | 0 | 1 | -90 | 90 | 0.19252 | 0.048623 | -0.19234 | -0.048507
5 | 10 | 0.13689 | 0.087608 | 1.1494e-09 | 0 | 0 | 0 | 0 | 0 | 1 | -90 | 90 | -0.22954 | -0.057921 | 0.22962 | 0.057972
13 | 56 | 0.54794 | 0.35068 | 4.6007e-09 | 0 | 0 | 0 | 0 | 0 | 1 | -90 | 90 | 0.19234 | 0.048507 | -0.19211 | -0.048363
10 | 11 | 0.37298 | 0.23871 | 3.1317e-09 | 0 | 0 | 0 | 0 | 0 | 1 | -90 | 90 | -0.2506 | -0.063234 | 0.25086 | 0.0634
10 | 8 | 1.2637 | 0.80874 | 2.122e-09 | 0 | 0 | 0 | 0 | 0 | 1 | -90 | 90 | 0.02098 | 0.0052619 | -0.020974 | -0.0052581
11 | 33 | 0.27873 | 0.17839 | 2.3403e-09 | 0 | 0 | 0 | 0 | 0 | 1 | -90 | 90 | -0.25863 | -0.065346 | 0.25883 | 0.065478
8 | 6 | 2.1625 | 1.384 | 3.6314e-09 | 0 | 0 | 0 | 0 | 0 | 1 | -90 | 90 | 0.013983 | 0.0035062 | -0.013979 | -0.0035035
12 | 54 | 0.22853 | 0.14626 | 1.9188e-09 | 0 | 0 | 0 | 0 | 0 | 1 | -90 | 90 | 0.25915 | 0.065781 | -0.25898 | -0.065675
12 | 49 | 0.29205 | 0.18691 | 2.4521e-09 | 0 | 0 | 0 | 0 | 0 | 1 | -90 | 90 | -0.56692 | -0.1445 | 0.56794 | 0.14515
12 | 51 | 0.46987 | 0.30072 | 3.9452e-09 | 0 | 0 | 0 | 0 | 0 | 1 | -90 | 90 | 0.30777 | 0.07872 | -0.30729 | -0.078411
54 | 15 | 0.61195 | 0.39165 | 5.1381e-09 | 0 | 0 | 0 | 0 | 0 | 1 | -90 | 90 | 0.25312 | 0.064206 | -0.2527 | -0.063933
49 | 48 | 0.3802 | 0.24333 | 3.1923e-09 | 0 | 0 | 0 | 0 | 0 | 1 | -90 | 90 | -0.57006 | -0.14568 | 0.57139 | 0.14654
51 | 52 | 0.36544 | 0.23388 | 3.0683e-09 | 0 | 0 | 0 | 0 | 0 | 1 | -90 | 90 | 0.30283 | 0.077293 | -0.30246 | -0.07706
56 | 72 | 3.0582 | 1.9572 | 5.1355e-09 | 0 | 0 | 0 | 0 | 0 | 1 | -90 | 90 | 0.018259 | 0.0045801 | -0.018248 | -0.0045733
56 | 70 | 0.21849 | 0.13983 | 1.8345e-09 | 0 | 0 | 0 | 0 | 0 | 1 | -90 | 90 | 0.17385 | 0.043783 | -0.17378 | -0.043736
14 | 18 | 0.094844 | 0.0607 | 7.9634e-10 | 0 | 0 | 0 | 0 | 0 | 1 | -90 | 90 | 0.29113 | 0.073797 | -0.29104 | -0.073741
14 | 66 | 0.4709 | 0.30137 | 3.9538e-09 | 0 | 0 | 0 | 0 | 0 | 1 | -90 | 90 | -0.29113 | -0.073797 | 0.29157 | 0.074078
18 | 55 | 1.0669 | 0.68282 | 1.7916e-09 | 0 | 0 | 0 | 0 | 0 | 1 | -90 | 90 | 0.0034614 | 0.0008674 | -0.0034613 | -0.00086749
18 | 16 | 0.14777 | 0.094576 | 1.2408e-09 | 0 | 0 | 0 | 0 | 0 | 1 | -90 | 90 | 0.28758 | 0.072873 | -0.28745 | -0.072787
66 | 53 | 0.33342 | 0.21339 | 2.7995e-09 | 0 | 0 | 0 | 0 | 0 | 1 | -90 | 90 | -0.29537 | -0.075031 | 0.29569 | 0.075235
15 | 60 | 0.25469 | 0.163 | 2.1385e-09 | 0 | 0 | 0 | 0 | 0 | 1 | -90 | 90 | 0.061622 | 0.01547 | -0.061611 | -0.015464
15 | 61 | 0.38845 | 0.24861 | 3.2616e-09 | 0 | 0 | 0 | 0 | 0 | 1 | -90 | 90 | 0.17101 | 0.043417 | -0.17089 | -0.043338
15 | 21 | 8.4149 | 5.3856 | 1.4131e-08 | 0 | 0 | 0 | 0 | 0 | 1 | -90 | 90 | 0.020066 | 0.0050462 | -0.020029 | -0.005024
60 | 77 | 0.94733 | 0.60629 | 7.9541e-09 | 0 | 0 | 0 | 0 | 0 | 1 | -90 | 90 | 0.054882 | 0.013777 | -0.054851 | -0.013758
61 | 85 | 0.031446 | 0.020125 | 2.6403e-10 | 0 | 0 | 0 | 0 | 0 | 1 | -90 | 90 | 0.16519 | 0.041909 | -0.16518 | -0.041903
21 | 57 | 2.753 | 1.7619 | 4.623e-09 | 0 | 0 | 0 | 0 | 0 | 1 | -90 | 90 | 0.020029 | 0.005024 | -0.020017 | -0.0050167
16 | 17 | 2.4834 | 1.5894 | 4.1702e-09 | 0 | 0 | 0 | 0 | 0 | 1 | -90 | 90 | 0.018743 | 0.0047048 | -0.018733 | -0.004699
16 | 34 | 0.08517 | 0.054509 | 7.1512e-10 | 0 | 0 | 0 | 0 | 0 | 1 | -90 | 90 | 0.2687 | 0.068083 | -0.26864 | -0.068039
17 | 31 | 1.6894 | 1.0812 | 2.837e-09 | 0 | 0 | 0 | 0 | 0 | 1 | -90 | 90 | 0.018733 | 0.004699 | -0.018727 | -0.0046951
34 | 33 | 0.3477 | 0.22253 | 2.9194e-09 | 0 | 0 | 0 | 0 | 0 | 1 | -90 | 90 | 0.26517 | 0.067171 | -0.2649 | -0.066999
31 | 19 | 0.9234 | 0.59098 | 1.5506e-09 | 0 | 0 | 0 | 0 | 0 | 1 | -90 | 90 | 0.014023 | 0.0035162 | -0.014021 | -0.0035151
19 | 32 | 1.9675 | 1.2592 | 3.304e-09 | 0 | 0 | 0 | 0 | 0 | 1 | -90 | 90 | 0.014021 | 0.0035151 | -0.014017 | -0.0035127
32 | 35 | 1.66 | 1.0624 | 2.7876e-09 | 0 | 0 | 0 | 0 | 0 | 1 | -90 | 90 | 0.002794 | 0.00070002 | -0.0027938 | -0.0007002
22 | 39 | 0.32866 | 0.21034 | 2.7595e-09 | 0 | 0 | 0 | 0 | 0 | 1 | -90 | 90 | -0.025823 | -0.0064751 | 0.025825 | 0.0064764
22 | 44 | 1.2617 | 0.80746 | 4.2373e-09 | 0 | 0 | 0 | 0 | 0 | 1 | -90 | 90 | 0.025823 | 0.0064751 | -0.025813 | -0.0064694
39 | 24 | 0.37689 | 0.24121 | 3.1645e-09 | 0 | 0 | 0 | 0 | 0 | 1 | -90 | 90 | -0.063362 | -0.015884 | 0.063379 | 0.015895
23 | 71 | 2.7934 | 1.7878 | 4.6909e-09 | 0 | 0 | 0 | 0 | 0 | 1 | -90 | 90 | 0.011468 | 0.0028753 | -0.011464 | -0.0028731
23 | 26 | 0.40667 | 0.26027 | 3.4145e-09 | 0 | 0 | 0 | 0 | 0 | 1 | -90 | 90 | 0.14298 | 0.035963 | -0.14289 | -0.035903
23 | 70 | 0.5241 | 0.33542 | 4.4005e-09 | 0 | 0 | 0 | 0 | 0 | 1 | -90 | 90 | -0.15445 | -0.038838 | 0.15459 | 0.038927
26 | 28 | 0.48784 | 0.31222 | 4.096e-09 | 0 | 0 | 0 | 0 | 0 | 1 | -90 | 90 | 0.14289 | 0.035903 | -0.14278 | -0.035832
24 | 28 | 0.75253 | 0.48162 | 6.3185e-09 | 0 | 0 | 0 | 0 | 0 | 1 | -90 | 90 | -0.082671 | -0.02073 | 0.082729 | 0.020766
24 | 37 | 0.035697 | 0.022846 | 5.9945e-11 | 0 | 0 | 0 | 0 | 0 | 1 | -90 | 90 | 0.019292 | 0.0048351 | -0.019292 | -0.004835
28 | 36 | 3.5497 | 2.2718 | 5.9609e-09 | 0 | 0 | 0 | 0 | 0 | 1 | -90 | 90 | 0.024034 | 0.0060318 | -0.024011 | -0.0060176
28 | 25 | 0.61203 | 0.3917 | 1.0278e-09 | 0 | 0 | 0 | 0 | 0 | 1 | -90 | 90 | 0.036014 | 0.0090345 | -0.036005 | -0.0090289
25 | 29 | 0.95754 | 0.61283 | 1.608e-09 | 0 | 0 | 0 | 0 | 0 | 1 | -90 | 90 | 0.036005 | 0.0090289 | -0.035991 | -0.0090202
20 | 80 | 2.0848 | 1.3343 | 3.5009e-09 | 0 | 0 | 0 | 0 | 0 | 1 | -90 | 90 | -0.075333 | -0.01893 | 0.075465 | 0.019014
20 | 89 | 0.58217 | 0.37259 | 9.7762e-10 | 0 | 0 | 0 | 0 | 0 | 1 | -90 | 90 | 0.075333 | 0.01893 | -0.075296 | -0.018907
80 | 78 | 0.0028967 | 0.0018539 | 4.8643e-12 | 0 | 0 | 0 | 0 | 0 | 1 | -90 | 90 | -0.081551 | -0.02054 | 0.081551 | 0.02054
89 | 88 | 0.021772 | 0.013934 | 3.6562e-11 | 0 | 0 | 0 | 0 | 0 | 1 | -90 | 90 | 0.061583 | 0.01547 | -0.061582 | -0.015469
6 | 7 | 2.2347 | 1.4302 | 3.7527e-09 | 0 | 0 | 0 | 0 | 0 | 1 | -90 | 90 | 0.0069916 | 0.0017524 | -0.0069904 | -0.001752
48 | 50 | 0.08698 | 0.055667 | 7.3031e-10 | 0 | 0 | 0 | 0 | 0 | 1 | -90 | 90 | -0.5758 | -0.14764 | 0.57611 | 0.14784
52 | 53 | 0.33664 | 0.21545 | 2.8266e-09 | 0 | 0 | 0 | 0 | 0 | 1 | -90 | 90 | 0.29857 | 0.076083 | -0.29824 | -0.075874
77 | 75 | 0.31152 | 0.19937 | 2.0925e-09 | 0 | 0 | 0 | 0 | 0 | 1 | -90 | 90 | 0.04197 | 0.01053 | -0.041964 | -0.010526
85 | 83 | 1.1071 | 0.70853 | 3.7182e-09 | 0 | 0 | 0 | 0 | 0 | 1 | -90 | 90 | 0.15229 | 0.038674 | -0.15201 | -0.038495
78 | 79 | 2.7644 | 1.7692 | 4.6422e-09 | 0 | 0 | 0 | 0 | 0 | 1 | -90 | 90 | -0.095257 | -0.023975 | 0.095537 | 0.024153
88 | 86 | 2.6769 | 1.7132 | 4.4953e-09 | 0 | 0 | 0 | 0 | 0 | 1 | -90 | 90 | 0.04807 | 0.012083 | -0.048 | -0.012039
42 | 38 | 1.7717 | 1.1339 | 2.9752e-09 | 0 | 0 | 0 | 0 | 0 | 1 | -90 | 90 | -0.004501 | -0.0011281 | 0.0045014 | 0.001128
38 | 41 | 0.83375 | 0.5336 | 1.4001e-09 | 0 | 0 | 0 | 0 | 0 | 1 | -90 | 90 | -0.0045014 | -0.001128 | 0.0045016 | 0.001128
41 | 46 | 0.39845 | 0.25501 | 3.3455e-09 | 0 | 0 | 0 | 0 | 0 | 1 | -90 | 90 | 0.60954 | 0.15727 | -0.60796 | -0.15626
40 | 45 | 0.67039 | 0.42905 | 1.1258e-09 | 0 | 0 | 0 | 0 | 0 | 1 | -90 | 90 | -0.0060867 | -0.0015255 | 0.0060869 | 0.0015255
40 | 43 | 0.20762 | 0.13288 | 3.4866e-10 | 0 | 0 | 0 | 0 | 0 | 1 | -90 | 90 | 0.0060867 | 0.0015255 | -0.0060866 | -0.0015254
45 | 82 | 1.0704 | 0.68505 | 1.7975e-09 | 0 | 0 | 0 | 0 | 0 | 1 | -90 | 90 | -0.019105 | -0.004789 | 0.019109 | 0.0047916
45 | 90 | 1.1672 | 0.747 | 1.96e-09 | 0 | 0 | 0 | 0 | 0 | 1 | -90 | 90 | 0.013018 | 0.0032635 | -0.013016 | -0.0032623
46 | 47 | 0.23794 | 0.15228 | 1.9978e-09 | 0 | 0 | 0 | 0 | 0 | 1 | -90 | 90 | 0.60179 | 0.15472 | -0.60087 | -0.15413
82 | 84 | 1.3709 | 0.87735 | 4.6041e-09 | 0 | 0 | 0 | 0 | 0 | 1 | -90 | 90 | -0.13313 | -0.033646 | 0.1334 | 0.033817
82 | 81 | 0.91328 | 0.5845 | 1.5336e-09 | 0 | 0 | 0 | 0 | 0 | 1 | -90 | 90 | 0.11402 | 0.028854 | -0.11389 | -0.02877
90 | 91 | 1.3679 | 0.87545 | 2.2971e-09 | 0 | 0 | 0 | 0 | 0 | 1 | -90 | 90 | 0.008691 | 0.0021784 | -0.0086899 | -0.0021779
47 | 62 | 2.2779 | 1.4578 | 3.8251e-09 | 0 | 0 | 0 | 0 | 0 | 1 | -90 | 90 | 0.018698 | 0.0046895 | -0.018689 | -0.0046844
47 | 50 | 0.053363 | 0.034153 | 4.4806e-10 | 0 | 0 | 0 | 0 | 0 | 1 | -90 | 90 | 0.58217 | 0.14944 | -0.58197 | -0.14931
84 | 83 | 0.16277 | 0.10418 | 5.4668e-10 | 0 | 0 | 0 | 0 | 0 | 1 | -90 | 90 | -0.1391 | -0.035245 | 0.13913 | 0.035267
81 | 79 | 0.39025 | 0.24976 | 6.5534e-10 | 0 | 0 | 0 | 0 | 0 | 1 | -90 | 90 | 0.10101 | 0.025543 | -0.10097 | -0.025515
81 | 76 | 1.1317 | 0.72431 | 1.9005e-09 | 0 | 0 | 0 | 0 | 0 | 1 | -90 | 90 | 0.012875 | 0.0032275 | -0.012873 | -0.0032263
62 | 64 | 0.23008 | 0.14725 | 3.8637e-10 | 0 | 0 | 0 | 0 | 0 | 1 | -90 | 90 | 0.013572 | 0.0034019 | -0.013572 | -0.0034017
64 | 63 | 1.5452 | 0.98891 | 2.5948e-09 | 0 | 0 | 0 | 0 | 0 | 1 | -90 | 90 | 0.0094616 | 0.0023716 | -0.0094601 | -0.0023709
75 | 73 | 2.2625 | 1.448 | 3.7993e-09 | 0 | 0 | 0 | 0 | 0 | 1 | -90 | 90 | 0.029082 | 0.0072975 | -0.029061 | -0.0072845
63 | 65 | 0.038143 | 0.024411 | 6.4052e-11 | 0 | 0 | 0 | 0 | 0 | 1 | -90 | 90 | 0.0037217 | 0.00093274 | -0.0037217 | -0.00093275
67 | 68 | 2.0805 | 1.3315 | 3.4937e-09 | 0 | 0 | 0 | 0 | 0 | 1 | -90 | 90 | -0.0224 | -0.005614 | 0.022412 | 0.0056211
68 | 69 | 1.2127 | 0.7761 | 2.0364e-09 | 0 | 0 | 0 | 0 | 0 | 1 | -90 | 90 | -0.022412 | -0.0056211 | 0.022419 | 0.0056253
69 | 87 | 0.91539 | 0.58585 | 1.5372e-09 | 0 | 0 | 0 | 0 | 0 | 1 | -90 | 90 | -0.022419 | -0.0056253 | 0.022424 | 0.0056285
87 | 86 | 0.021658 | 0.013861 | 3.637e-11 | 0 | 0 | 0 | 0 | 0 | 1 | -90 | 90 | -0.035935 | -0.0090146 | 0.035935 | 0.0090148
73 | 74 | 1.3557 | 0.86763 | 2.2765e-09 | 0 | 0 | 0 | 0 | 0 | 1 | -90 | 90 | 0.015355 | 0.0038494 | -0.015351 | -0.0038473