## bus_data
BUS_I | BUS_TYPE | Pd | Qd | Gs | Bs | area | Vm | Va | baseKV | zone | Vmax | Vmin
1 | 3 | 0.013701 | 0.0034338 | 0 | 0 | 1 | 1 | 0 | 0.4 | 1 | 1.1 | 0.9
2 | 1 | 0 | 0 | 0 | 0 | 1 | 0.99864 | -0.026013 | 0.4 | 1 | 1.1 | 0.9
3 | 1 | 0 | 0 | 0 | 0 | 1 | 0.9985 | -0.028646 | 0.4 | 1 | 1.1 | 0.9
4 | 1 | 0.010781 | 0.002702 | 0 | 0 | 1 | 0.99724 | -0.052959 | 0.4 | 1 | 1.1 | 0.9
6 | 1 | 0 | 0 | 0 | 0 | 1 | 0.99784 | -0.041522 | 0.4 | 1 | 1.1 | 0.9
7 | 1 | 0.0087043 | 0.0021815 | 0 | 0 | 1 | 0.99767 | -0.04452 | 0.4 | 1 | 1.1 | 0.9
8 | 1 | 0.015013 | 0.0037625 | 0 | 0 | 1 | 0.99812 | -0.035862 | 0.4 | 1 | 1.1 | 0.9
9 | 1 | 0.0031738 | 0.00079542 | 0 | 0 | 1 | 0.9962 | -0.072641 | 0.4 | 1 | 1.1 | 0.9
40 | 1 | 0 | 0 | 0 | 0 | 1 | 0.99614 | -0.07412 | 0.4 | 1 | 1.1 | 0.9
21 | 1 | 0.014044 | 0.0035199 | 0 | 0 | 1 | 0.9972 | -0.053824 | 0.4 | 1 | 1.1 | 0.9
56 | 1 | 0 | 0 | 0 | 0 | 1 | 0.9963 | -0.070734 | 0.4 | 1 | 1.1 | 0.9
58 | 1 | 0 | 0 | 0 | 0 | 1 | 0.99405 | -0.11391 | 0.4 | 1 | 1.1 | 0.9
41 | 1 | 0.010154 | 0.0025449 | 0 | 0 | 1 | 0.99542 | -0.087942 | 0.4 | 1 | 1.1 | 0.9
42 | 1 | 0.020792 | 0.0052109 | 0 | 0 | 1 | 0.9956 | -0.084451 | 0.4 | 1 | 1.1 | 0.9
38 | 1 | 0 | 0 | 0 | 0 | 1 | 0.99217 | -0.15011 | 0.4 | 1 | 1.1 | 0.9
57 | 1 | 0.014668 | 0.0036762 | 0 | 0 | 1 | 0.99419 | -0.11118 | 0.4 | 1 | 1.1 | 0.9
23 | 1 | 0 | 0 | 0 | 0 | 1 | 0.99147 | -0.16346 | 0.4 | 1 | 1.1 | 0.9
22 | 1 | 0.0033337 | 0.0008355 | 0 | 0 | 1 | 0.99714 | -0.05501 | 0.4 | 1 | 1.1 | 0.9
95 | 1 | 0 | 0 | 0 | 0 | 1 | 0.99242 | -0.14536 | 0.4 | 1 | 1.1 | 0.9
10 | 1 | 0.008211 | 0.0020579 | 0 | 0 | 1 | 0.98921 | -0.20725 | 0.4 | 1 | 1.1 | 0.9
11 | 1 | 0 | 0 | 0 | 0 | 1 | 0.98943 | -0.20294 | 0.4 | 1 | 1.1 | 0.9
12 | 1 | 0 | 0 | 0 | 0 | 1 | 0.99044 | -0.18339 | 0.4 | 1 | 1.1 | 0.9
13 | 1 | 0 | 0 | 0 | 0 | 1 | 0.98653 | -0.25937 | 0.4 | 1 | 1.1 | 0.9
24 | 1 | 0.0083588 | 0.0020949 | 0 | 0 | 1 | 0.99029 | -0.18633 | 0.4 | 1 | 1.1 | 0.9
26 | 1 | 0.0045912 | 0.0011507 | 0 | 0 | 1 | 0.98624 | -0.26503 | 0.4 | 1 | 1.1 | 0.9
14 | 1 | 0 | 0 | 0 | 0 | 1 | 0.98584 | -0.27271 | 0.4 | 1 | 1.1 | 0.9
25 | 1 | 0.0053121 | 0.0013313 | 0 | 0 | 1 | 0.98637 | -0.26242 | 0.4 | 1 | 1.1 | 0.9
70 | 1 | 0.011319 | 0.0028368 | 0 | 0 | 1 | 0.98538 | -0.28164 | 0.4 | 1 | 1.1 | 0.9
69 | 1 | 0.0053274 | 0.0013352 | 0 | 0 | 1 | 0.98579 | -0.27382 | 0.4 | 1 | 1.1 | 0.9
39 | 1 | 0 | 0 | 0 | 0 | 1 | 0.9908 | -0.17655 | 0.4 | 1 | 1.1 | 0.9
54 | 1 | 0.0027185 | 0.00068132 | 0 | 0 | 1 | 0.98609 | -0.26786 | 0.4 | 1 | 1.1 | 0.9
15 | 1 | 0.0026643 | 0.00066773 | 0 | 0 | 1 | 0.98974 | -0.19735 | 0.4 | 1 | 1.1 | 0.9
16 | 1 | 0.0021315 | 0.0005342 | 0 | 0 | 1 | 0.98962 | -0.19971 | 0.4 | 1 | 1.1 | 0.9
17 | 1 | 0 | 0 | 0 | 0 | 1 | 0.98994 | -0.19338 | 0.4 | 1 | 1.1 | 0.9
18 | 1 | 0.0024619 | 0.000617 | 0 | 0 | 1 | 0.98942 | -0.20345 | 0.4 | 1 | 1.1 | 0.9
19 | 1 | 0 | 0 | 0 | 0 | 1 | 0.98997 | -0.19283 | 0.4 | 1 | 1.1 | 0.9
81 | 1 | 0.0018585 | 0.00046578 | 0 | 0 | 1 | 0.98903 | -0.21113 | 0.4 | 1 | 1.1 | 0.9
67 | 1 | 0.0022999 | 0.00057642 | 0 | 0 | 1 | 0.98958 | -0.20046 | 0.4 | 1 | 1.1 | 0.9
52 | 1 | 0.00094063 | 0.00023575 | 0 | 0 | 1 | 0.99008 | -0.19077 | 0.4 | 1 | 1.1 | 0.9
20 | 1 | 0 | 0 | 0 | 0 | 1 | 0.9881 | -0.22928 | 0.4 | 1 | 1.1 | 0.9
77 | 1 | 0.001617 | 0.00040526 | 0 | 0 | 1 | 0.98802 | -0.2307 | 0.4 | 1 | 1.1 | 0.9
84 | 1 | 0.0020667 | 0.00051797 | 0 | 0 | 1 | 0.98816 | -0.22804 | 0.4 | 1 | 1.1 | 0.9
36 | 1 | 0 | 0 | 0 | 0 | 1 | 0.9885 | -0.22135 | 0.4 | 1 | 1.1 | 0.9
71 | 1 | 0.0030734 | 0.00077026 | 0 | 0 | 1 | 0.98927 | -0.20643 | 0.4 | 1 | 1.1 | 0.9
50 | 1 | 0.0018012 | 0.00045144 | 0 | 0 | 1 | 0.99015 | -0.18928 | 0.4 | 1 | 1.1 | 0.9
76 | 1 | 0.002813 | 0.000705 | 0 | 0 | 1 | 0.98796 | -0.23187 | 0.4 | 1 | 1.1 | 0.9
83 | 1 | 0.0015685 | 0.00039311 | 0 | 0 | 1 | 0.9883 | -0.22523 | 0.4 | 1 | 1.1 | 0.9
32 | 1 | 0 | 0 | 0 | 0 | 1 | 0.99064 | -0.1797 | 0.4 | 1 | 1.1 | 0.9
100 | 1 | 0.0012348 | 0.00030946 | 0 | 0 | 1 | 0.99057 | -0.1811 | 0.4 | 1 | 1.1 | 0.9
34 | 1 | 0 | 0 | 0 | 0 | 1 | 0.99018 | -0.18859 | 0.4 | 1 | 1.1 | 0.9
93 | 1 | 0.0021723 | 0.00054443 | 0 | 0 | 1 | 0.9903 | -0.18619 | 0.4 | 1 | 1.1 | 0.9
90 | 1 | 0.0022237 | 0.00055731 | 0 | 0 | 1 | 0.9901 | -0.19014 | 0.4 | 1 | 1.1 | 0.9
80 | 1 | 0.0029027 | 0.00072748 | 0 | 0 | 1 | 0.9883 | -0.22522 | 0.4 | 1 | 1.1 | 0.9
78 | 1 | 0.0025278 | 0.00063352 | 0 | 0 | 1 | 0.98839 | -0.2236 | 0.4 | 1 | 1.1 | 0.9
104 | 1 | 0.0012338 | 0.00030921 | 0 | 0 | 1 | 0.99058 | -0.18073 | 0.4 | 1 | 1.1 | 0.9
55 | 1 | 0.0030044 | 0.00075297 | 0 | 0 | 1 | 0.98601 | -0.26947 | 0.4 | 1 | 1.1 | 0.9
27 | 1 | 0.0076079 | 0.0019067 | 0 | 0 | 1 | 0.99266 | -0.14125 | 0.4 | 1 | 1.1 | 0.9
28 | 1 | 0.0019284 | 0.00048331 | 0 | 0 | 1 | 0.99266 | -0.14134 | 0.4 | 1 | 1.1 | 0.9
29 | 1 | 0.0081829 | 0.0020508 | 0 | 0 | 1 | 0.99283 | -0.13804 | 0.4 | 1 | 1.1 | 0.9
31 | 1 | 0 | 0 | 0 | 0 | 1 | 0.99321 | -0.13055 | 0.4 | 1 | 1.1 | 0.9
43 | 1 | 0 | 0 | 0 | 0 | 1 | 0.99361 | -0.12286 | 0.4 | 1 | 1.1 | 0.9
68 | 1 | 0.016687 | 0.0041822 | 0 | 0 | 1 | 0.99389 | -0.11749 | 0.4 | 1 | 1.1 | 0.9
44 | 1 | 0 | 0 | 0 | 0 | 1 | 0.9946 | -0.10381 | 0.4 | 1 | 1.1 | 0.9
47 | 1 | 0 | 0 | 0 | 0 | 1 | 0.99482 | -0.099461 | 0.4 | 1 | 1.1 | 0.9
99 | 1 | 0.0012125 | 0.00030389 | 0 | 0 | 1 | 0.99054 | -0.18164 | 0.4 | 1 | 1.1 | 0.9
96 | 1 | 0.0012681 | 0.00031782 | 0 | 0 | 1 | 0.9905 | -0.18243 | 0.4 | 1 | 1.1 | 0.9
97 | 1 | 0.0011782 | 0.00029528 | 0 | 0 | 1 | 0.9905 | -0.18229 | 0.4 | 1 | 1.1 | 0.9
101 | 1 | 0.0011792 | 0.00029553 | 0 | 0 | 1 | 0.99036 | -0.18499 | 0.4 | 1 | 1.1 | 0.9
91 | 1 | 0.0020589 | 0.000516 | 0 | 0 | 1 | 0.99006 | -0.19087 | 0.4 | 1 | 1.1 | 0.9
64 | 1 | 0 | 0 | 0 | 0 | 1 | 0.99113 | -0.17035 | 0.4 | 1 | 1.1 | 0.9
105 | 1 | 0.0032688 | 0.00081925 | 0 | 0 | 1 | 0.9916 | -0.16122 | 0.4 | 1 | 1.1 | 0.9
60 | 1 | 0 | 0 | 0 | 0 | 1 | 0.99082 | -0.17645 | 0.4 | 1 | 1.1 | 0.9
106 | 1 | 0 | 0 | 0 | 0 | 1 | 0.99194 | -0.15471 | 0.4 | 1 | 1.1 | 0.9
121 | 1 | 0.0099485 | 0.0024933 | 0 | 0 | 1 | 0.99234 | -0.14704 | 0.4 | 1 | 1.1 | 0.9
94 | 1 | 0.0021359 | 0.00053531 | 0 | 0 | 1 | 0.99002 | -0.19158 | 0.4 | 1 | 1.1 | 0.9
92 | 1 | 0.0020545 | 0.00051492 | 0 | 0 | 1 | 0.99004 | -0.19134 | 0.4 | 1 | 1.1 | 0.9
73 | 1 | 0.0020817 | 0.00052171 | 0 | 0 | 1 | 0.99002 | -0.19195 | 0.4 | 1 | 1.1 | 0.9
66 | 1 | 0.0054086 | 0.0013555 | 0 | 0 | 1 | 0.99002 | -0.19194 | 0.4 | 1 | 1.1 | 0.9
88 | 1 | 0.0029352 | 0.00073563 | 0 | 0 | 1 | 0.98826 | -0.22603 | 0.4 | 1 | 1.1 | 0.9
89 | 1 | 0.0017547 | 0.00043977 | 0 | 0 | 1 | 0.98832 | -0.2249 | 0.4 | 1 | 1.1 | 0.9
103 | 1 | 0.0012125 | 0.00030389 | 0 | 0 | 1 | 0.9905 | -0.18233 | 0.4 | 1 | 1.1 | 0.9
61 | 1 | 0 | 0 | 0 | 0 | 1 | 0.99064 | -0.17979 | 0.4 | 1 | 1.1 | 0.9
63 | 1 | 0 | 0 | 0 | 0 | 1 | 0.99062 | -0.18024 | 0.4 | 1 | 1.1 | 0.9
59 | 1 | 0.0025197 | 0.0006315 | 0 | 0 | 1 | 0.99071 | -0.17854 | 0.4 | 1 | 1.1 | 0.9
74 | 1 | 0.0033297 | 0.0008345 | 0 | 0 | 1 | 0.9906 | -0.18063 | 0.4 | 1 | 1.1 | 0.9
112 | 1 | 0.0025202 | 0.00063162 | 0 | 0 | 1 | 0.99103 | -0.1724 | 0.4 | 1 | 1.1 | 0.9
110 | 1 | 0 | 0 | 0 | 0 | 1 | 0.99103 | -0.17226 | 0.4 | 1 | 1.1 | 0.9
75 | 1 | 0.0025857 | 0.00064804 | 0 | 0 | 1 | 0.99051 | -0.18243 | 0.4 | 1 | 1.1 | 0.9
51 | 1 | 0.0028221 | 0.00070728 | 0 | 0 | 1 | 0.99048 | -0.18295 | 0.4 | 1 | 1.1 | 0.9
53 | 1 | 0.0025122 | 0.00062961 | 0 | 0 | 1 | 0.99049 | -0.18281 | 0.4 | 1 | 1.1 | 0.9
62 | 1 | 0.0016202 | 0.00040606 | 0 | 0 | 1 | 0.99062 | -0.18032 | 0.4 | 1 | 1.1 | 0.9
65 | 1 | 0.0032697 | 0.00081947 | 0 | 0 | 1 | 0.99036 | -0.1852 | 0.4 | 1 | 1.1 | 0.9
72 | 1 | 0.0020167 | 0.00050542 | 0 | 0 | 1 | 0.98899 | -0.21181 | 0.4 | 1 | 1.1 | 0.9
85 | 1 | 0.0018826 | 0.00047182 | 0 | 0 | 1 | 0.98876 | -0.21639 | 0.4 | 1 | 1.1 | 0.9
86 | 1 | 0.0024098 | 0.00060395 | 0 | 0 | 1 | 0.98861 | -0.21934 | 0.4 | 1 | 1.1 | 0.9
87 | 1 | 0.00172 | 0.00043108 | 0 | 0 | 1 | 0.98837 | -0.22402 | 0.4 | 1 | 1.1 | 0.9
102 | 1 | 0.0011443 | 0.00028678 | 0 | 0 | 1 | 0.99043 | -0.18373 | 0.4 | 1 | 1.1 | 0.9
107 | 1 | 0 | 0 | 0 | 0 | 1 | 0.99131 | -0.16696 | 0.4 | 1 | 1.1 | 0.9
122 | 1 | 0.0099474 | 0.0024931 | 0 | 0 | 1 | 0.99225 | -0.1487 | 0.4 | 1 | 1.1 | 0.9
98 | 1 | 0.0011443 | 0.00028678 | 0 | 0 | 1 | 0.99052 | -0.18203 | 0.4 | 1 | 1.1 | 0.9
111 | 1 | 0 | 0 | 0 | 0 | 1 | 0.99114 | -0.17011 | 0.4 | 1 | 1.1 | 0.9
127 | 1 | 0.010074 | 0.0025247 | 0 | 0 | 1 | 0.99115 | -0.17004 | 0.4 | 1 | 1.1 | 0.9
126 | 1 | 0.0029055 | 0.00072819 | 0 | 0 | 1 | 0.99101 | -0.17269 | 0.4 | 1 | 1.1 | 0.9
128 | 1 | 0.011257 | 0.0028213 | 0 | 0 | 1 | 0.99105 | -0.17192 | 0.4 | 1 | 1.1 | 0.9
108 | 1 | 0.0089204 | 0.0022357 | 0 | 0 | 1 | 0.99063 | -0.18017 | 0.4 | 1 | 1.1 | 0.9
109 | 1 | 0.0089188 | 0.0022352 | 0 | 0 | 1 | 0.9904 | -0.18459 | 0.4 | 1 | 1.1 | 0.9
125 | 1 | 0 | 0 | 0 | 0 | 1 | 0.99091 | -0.17474 | 0.4 | 1 | 1.1 | 0.9
113 | 1 | 0.0022206 | 0.00055654 | 0 | 0 | 1 | 0.99075 | -0.17766 | 0.4 | 1 | 1.1 | 0.9
114 | 1 | 0.0022221 | 0.00055691 | 0 | 0 | 1 | 0.99073 | -0.17809 | 0.4 | 1 | 1.1 | 0.9
115 | 1 | 0.0023595 | 0.00059135 | 0 | 0 | 1 | 0.9908 | -0.17677 | 0.4 | 1 | 1.1 | 0.9
116 | 1 | 0.0022946 | 0.00057508 | 0 | 0 | 1 | 0.99087 | -0.17536 | 0.4 | 1 | 1.1 | 0.9
124 | 1 | 0.0035192 | 0.000882 | 0 | 0 | 1 | 0.99087 | -0.17545 | 0.4 | 1 | 1.1 | 0.9
117 | 1 | 0.0032443 | 0.0008131 | 0 | 0 | 1 | 0.99075 | -0.17776 | 0.4 | 1 | 1.1 | 0.9
118 | 1 | 0.0028708 | 0.00071949 | 0 | 0 | 1 | 0.99075 | -0.17769 | 0.4 | 1 | 1.1 | 0.9
119 | 1 | 0.0058382 | 0.0014632 | 0 | 0 | 1 | 0.99069 | -0.17882 | 0.4 | 1 | 1.1 | 0.9
120 | 1 | 0.0028664 | 0.00071839 | 0 | 0 | 1 | 0.99079 | -0.17689 | 0.4 | 1 | 1.1 | 0.9
123 | 1 | 0.0029864 | 0.00074847 | 0 | 0 | 1 | 0.9908 | -0.17677 | 0.4 | 1 | 1.1 | 0.9

## generator_data
GEN_BUS | PG | QG | QMAX | QMIN | VG | MBASE | GEN_STATUS | PMAX | PMIN
1 | 0.38965 | 0.098716 | 10 | -10 | 1 | 100 | 1 | 10 | 0

## branch_data
F_BUS | T_BUS | BR_R | BR_X | BR_B | RATE_A | RATE_B | RATE_C | TAP | SHIFT | BR_STATUS | ANGMIN | ANGMAX | P_in | Q_in | P_out | Q_out
1 | 2 | 1.245 | 0.79682 | 2.0908e-09 | 0 | 0 | 0 | 0 | 0 | 1 | -90 | 90 | 0.093923 | 0.023695 | -0.093807 | -0.023621
1 | 3 | 0.45837 | 0.29336 | 2.3092e-09 | 0 | 0 | 0 | 0 | 0 | 1 | -90 | 90 | 0.28202 | 0.071587 | -0.28164 | -0.071339
2 | 4 | 1.5798 | 1.0111 | 2.6529e-09 | 0 | 0 | 0 | 0 | 0 | 1 | -90 | 90 | 0.076405 | 0.019252 | -0.076307 | -0.019189
2 | 6 | 3.9857 | 2.5508 | 6.693e-09 | 0 | 0 | 0 | 0 | 0 | 1 | -90 | 90 | 0.017401 | 0.0043688 | -0.017388 | -0.0043612
3 | 7 | 0.75657 | 0.48421 | 2.541e-09 | 0 | 0 | 0 | 0 | 0 | 1 | -90 | 90 | 0.094408 | 0.02394 | -0.094336 | -0.023894
3 | 8 | 2.1474 | 1.3744 | 3.6061e-09 | 0 | 0 | 0 | 0 | 0 | 1 | -90 | 90 | 0.015018 | 0.0037655 | -0.015013 | -0.0037625
3 | 9 | 1.1472 | 0.73419 | 5.7793e-09 | 0 | 0 | 0 | 0 | 0 | 1 | -90 | 90 | 0.17221 | 0.043634 | -0.17185 | -0.043402
4 | 40 | 1.4416 | 0.92262 | 2.4208e-09 | 0 | 0 | 0 | 0 | 0 | 1 | -90 | 90 | 0.065526 | 0.016487 | -0.06546 | -0.016445
6 | 21 | 3.1571 | 2.0205 | 5.3015e-09 | 0 | 0 | 0 | 0 | 0 | 1 | -90 | 90 | 0.017388 | 0.0043612 | -0.017378 | -0.0043552
7 | 56 | 1.3742 | 0.87951 | 2.3077e-09 | 0 | 0 | 0 | 0 | 0 | 1 | -90 | 90 | 0.085632 | 0.021713 | -0.085524 | -0.021644
9 | 58 | 1.0917 | 0.69868 | 5.4997e-09 | 0 | 0 | 0 | 0 | 0 | 1 | -90 | 90 | 0.16867 | 0.042606 | -0.16834 | -0.042394
40 | 41 | 1.3785 | 0.88224 | 2.3149e-09 | 0 | 0 | 0 | 0 | 0 | 1 | -90 | 90 | 0.044658 | 0.011228 | -0.044628 | -0.011209
40 | 42 | 2.2089 | 1.4137 | 3.7094e-09 | 0 | 0 | 0 | 0 | 0 | 1 | -90 | 90 | 0.020802 | 0.0052171 | -0.020792 | -0.0052109
21 | 22 | 1.5857 | 1.0149 | 2.6628e-09 | 0 | 0 | 0 | 0 | 0 | 1 | -90 | 90 | 0.0033339 | 0.00083536 | -0.0033337 | -0.0008355
56 | 57 | 2.1128 | 1.3522 | 3.5479e-09 | 0 | 0 | 0 | 0 | 0 | 1 | -90 | 90 | 0.085524 | 0.021644 | -0.085359 | -0.021538
58 | 95 | 0.82859 | 0.5303 | 4.1743e-09 | 0 | 0 | 0 | 0 | 0 | 1 | -90 | 90 | 0.16834 | 0.042394 | -0.16809 | -0.042233
41 | 47 | 1.4859 | 0.95095 | 2.4952e-09 | 0 | 0 | 0 | 0 | 0 | 1 | -90 | 90 | 0.034474 | 0.0086645 | -0.034455 | -0.0086526
38 | 57 | 2.4481 | 1.5668 | 4.1111e-09 | 0 | 0 | 0 | 0 | 0 | 1 | -90 | 90 | -0.070558 | -0.017778 | 0.07069 | 0.017862
38 | 23 | 0.83695 | 0.53565 | 1.4055e-09 | 0 | 0 | 0 | 0 | 0 | 1 | -90 | 90 | 0.070558 | 0.017778 | -0.070513 | -0.01775
23 | 39 | 2.6873 | 1.7199 | 4.5127e-09 | 0 | 0 | 0 | 0 | 0 | 1 | -90 | 90 | 0.021476 | 0.0053891 | -0.021463 | -0.0053809
23 | 12 | 1.7955 | 1.1491 | 3.0152e-09 | 0 | 0 | 0 | 0 | 0 | 1 | -90 | 90 | 0.049037 | 0.01236 | -0.048991 | -0.012331
95 | 106 | 0.27906 | 0.1786 | 1.4059e-09 | 0 | 0 | 0 | 0 | 0 | 1 | -90 | 90 | 0.14819 | 0.037245 | -0.14812 | -0.037203
95 | 121 | 0.37305 | 0.23875 | 1.8794e-09 | 0 | 0 | 0 | 0 | 0 | 1 | -90 | 90 | 0.019898 | 0.0049874 | -0.019897 | -0.0049865
10 | 11 | 2.3032 | 1.4741 | 3.8677e-09 | 0 | 0 | 0 | 0 | 0 | 1 | -90 | 90 | -0.008211 | -0.0020579 | 0.0082127 | 0.0020586
11 | 12 | 2.1213 | 1.3577 | 3.5623e-09 | 0 | 0 | 0 | 0 | 0 | 1 | -90 | 90 | -0.040593 | -0.010212 | 0.040631 | 0.010235
11 | 13 | 7.6472 | 4.8942 | 1.2842e-08 | 0 | 0 | 0 | 0 | 0 | 1 | -90 | 90 | 0.03238 | 0.008153 | -0.032293 | -0.0080985
12 | 24 | 1.5508 | 0.99249 | 2.6041e-09 | 0 | 0 | 0 | 0 | 0 | 1 | -90 | 90 | 0.00836 | 0.0020954 | -0.0083588 | -0.0020949
13 | 26 | 2.3927 | 1.5313 | 4.018e-09 | 0 | 0 | 0 | 0 | 0 | 1 | -90 | 90 | 0.010318 | 0.0025863 | -0.010315 | -0.0025849
13 | 14 | 3.4936 | 2.2359 | 5.8666e-09 | 0 | 0 | 0 | 0 | 0 | 1 | -90 | 90 | 0.016662 | 0.0041808 | -0.016652 | -0.0041746
13 | 25 | 2.5059 | 1.6038 | 4.2081e-09 | 0 | 0 | 0 | 0 | 0 | 1 | -90 | 90 | 0.0053128 | 0.0013314 | -0.0053121 | -0.0013313
26 | 54 | 2.159 | 1.3818 | 3.6256e-09 | 0 | 0 | 0 | 0 | 0 | 1 | -90 | 90 | 0.0057239 | 0.0014342 | -0.0057231 | -0.0014341
14 | 70 | 3.4351 | 2.1985 | 5.7684e-09 | 0 | 0 | 0 | 0 | 0 | 1 | -90 | 90 | 0.011324 | 0.0028394 | -0.011319 | -0.0028369
14 | 69 | 0.90905 | 0.58179 | 1.5265e-09 | 0 | 0 | 0 | 0 | 0 | 1 | -90 | 90 | 0.0053277 | 0.0013352 | -0.0053274 | -0.0013352
39 | 104 | 1.1932 | 0.76367 | 2.0038e-09 | 0 | 0 | 0 | 0 | 0 | 1 | -90 | 90 | 0.015423 | 0.0038676 | -0.01542 | -0.0038658
39 | 32 | 2.2914 | 1.4665 | 3.8479e-09 | 0 | 0 | 0 | 0 | 0 | 1 | -90 | 90 | 0.0060394 | 0.0015134 | -0.0060385 | -0.0015132
54 | 55 | 2.3287 | 1.4904 | 3.9105e-09 | 0 | 0 | 0 | 0 | 0 | 1 | -90 | 90 | 0.0030046 | 0.00075274 | -0.0030044 | -0.00075297
15 | 16 | 0.51842 | 0.33179 | 2.6117e-09 | 0 | 0 | 0 | 0 | 0 | 1 | -90 | 90 | 0.019969 | 0.0050097 | -0.019967 | -0.0050085
15 | 17 | 0.77139 | 0.49369 | 3.8861e-09 | 0 | 0 | 0 | 0 | 0 | 1 | -90 | 90 | -0.022633 | -0.0056774 | 0.022638 | 0.0056798
16 | 18 | 0.9226 | 0.59046 | 3.0986e-09 | 0 | 0 | 0 | 0 | 0 | 1 | -90 | 90 | 0.017835 | 0.0044743 | -0.017832 | -0.0044726
17 | 19 | 0.10578 | 0.0677 | 5.3291e-10 | 0 | 0 | 0 | 0 | 0 | 1 | -90 | 90 | -0.022638 | -0.0056798 | 0.022638 | 0.0056801
18 | 81 | 2.1918 | 1.4028 | 3.6807e-09 | 0 | 0 | 0 | 0 | 0 | 1 | -90 | 90 | 0.01537 | 0.0038556 | -0.015365 | -0.0038524
19 | 67 | 1.8522 | 1.1854 | 3.1104e-09 | 0 | 0 | 0 | 0 | 0 | 1 | -90 | 90 | 0.018112 | 0.0045446 | -0.018105 | -0.0045407
19 | 52 | 0.22284 | 0.14262 | 1.1226e-09 | 0 | 0 | 0 | 0 | 0 | 1 | -90 | 90 | -0.04075 | -0.010225 | 0.040754 | 0.010227
81 | 36 | 3.3172 | 2.123 | 5.5704e-09 | 0 | 0 | 0 | 0 | 0 | 1 | -90 | 90 | 0.013506 | 0.0033866 | -0.0135 | -0.0033829
67 | 71 | 1.6566 | 1.0602 | 2.7819e-09 | 0 | 0 | 0 | 0 | 0 | 1 | -90 | 90 | 0.015805 | 0.0039643 | -0.015801 | -0.0039617
52 | 50 | 0.1567 | 0.10029 | 7.8945e-10 | 0 | 0 | 0 | 0 | 0 | 1 | -90 | 90 | -0.041695 | -0.010463 | 0.041698 | 0.010465
20 | 77 | 1.4017 | 0.8971 | 2.3539e-09 | 0 | 0 | 0 | 0 | 0 | 1 | -90 | 90 | 0.0044305 | 0.00111 | -0.0044302 | -0.0011101
20 | 84 | 1.2277 | 0.78571 | 2.0616e-09 | 0 | 0 | 0 | 0 | 0 | 1 | -90 | 90 | -0.0044305 | -0.00111 | 0.0044307 | 0.00111
77 | 76 | 1.8186 | 1.1639 | 3.0539e-09 | 0 | 0 | 0 | 0 | 0 | 1 | -90 | 90 | 0.0028131 | 0.00070481 | -0.002813 | -0.00070501
84 | 83 | 1.8902 | 1.2098 | 3.1742e-09 | 0 | 0 | 0 | 0 | 0 | 1 | -90 | 90 | -0.0064974 | -0.001628 | 0.0064983 | 0.0016282
36 | 80 | 1.5436 | 0.98793 | 2.5922e-09 | 0 | 0 | 0 | 0 | 0 | 1 | -90 | 90 | 0.010972 | 0.0027499 | -0.01097 | -0.0027488
36 | 78 | 3.8988 | 2.4952 | 6.5471e-09 | 0 | 0 | 0 | 0 | 0 | 1 | -90 | 90 | 0.0025281 | 0.00063306 | -0.0025278 | -0.00063352
71 | 72 | 1.8538 | 1.1864 | 3.113e-09 | 0 | 0 | 0 | 0 | 0 | 1 | -90 | 90 | 0.012728 | 0.0031914 | -0.012724 | -0.0031896
50 | 51 | 0.64017 | 0.40971 | 3.225e-09 | 0 | 0 | 0 | 0 | 0 | 1 | -90 | 90 | -0.043499 | -0.010916 | 0.043512 | 0.010924
83 | 80 | 0.0078329 | 0.0050131 | 1.3154e-11 | 0 | 0 | 0 | 0 | 0 | 1 | -90 | 90 | -0.0080668 | -0.0020213 | 0.0080668 | 0.0020213
32 | 100 | 1.0188 | 0.65205 | 1.7109e-09 | 0 | 0 | 0 | 0 | 0 | 1 | -90 | 90 | 0.0060385 | 0.0015132 | -0.0060381 | -0.0015131
100 | 99 | 0.49387 | 0.31607 | 8.2933e-10 | 0 | 0 | 0 | 0 | 0 | 1 | -90 | 90 | 0.0048033 | 0.0012036 | -0.0048032 | -0.0012036
34 | 93 | 1.2467 | 0.79788 | 2.0935e-09 | 0 | 0 | 0 | 0 | 0 | 1 | -90 | 90 | -0.008474 | -0.0021238 | 0.0084749 | 0.0021242
34 | 90 | 0.80488 | 0.51512 | 1.3516e-09 | 0 | 0 | 0 | 0 | 0 | 1 | -90 | 90 | 0.008474 | 0.0021238 | -0.0084733 | -0.0021235
93 | 101 | 0.49375 | 0.316 | 8.2915e-10 | 0 | 0 | 0 | 0 | 0 | 1 | -90 | 90 | -0.010647 | -0.0026686 | 0.010648 | 0.0026689
90 | 91 | 0.51226 | 0.32785 | 8.6022e-10 | 0 | 0 | 0 | 0 | 0 | 1 | -90 | 90 | 0.0062497 | 0.0015662 | -0.0062494 | -0.0015661
104 | 103 | 0.49367 | 0.31595 | 8.2901e-10 | 0 | 0 | 0 | 0 | 0 | 1 | -90 | 90 | 0.014186 | 0.0035566 | -0.014185 | -0.003556
27 | 28 | 0.21535 | 0.13782 | 3.6163e-10 | 0 | 0 | 0 | 0 | 0 | 1 | -90 | 90 | 0.0019284 | 0.00048328 | -0.0019284 | -0.00048331
27 | 29 | 1.4872 | 0.95182 | 2.4974e-09 | 0 | 0 | 0 | 0 | 0 | 1 | -90 | 90 | -0.0095363 | -0.00239 | 0.0095378 | 0.0023907
29 | 31 | 1.8669 | 1.1948 | 3.1351e-09 | 0 | 0 | 0 | 0 | 0 | 1 | -90 | 90 | -0.017721 | -0.0044415 | 0.017727 | 0.0044453
31 | 43 | 1.9211 | 1.2295 | 3.226e-09 | 0 | 0 | 0 | 0 | 0 | 1 | -90 | 90 | -0.017727 | -0.0044452 | 0.017734 | 0.0044491
43 | 68 | 1.3396 | 0.85735 | 2.2496e-09 | 0 | 0 | 0 | 0 | 0 | 1 | -90 | 90 | -0.017734 | -0.0044491 | 0.017738 | 0.0044518
68 | 44 | 1.7622 | 1.1278 | 2.9593e-09 | 0 | 0 | 0 | 0 | 0 | 1 | -90 | 90 | -0.034425 | -0.008634 | 0.034448 | 0.0086481
44 | 47 | 0.56023 | 0.35855 | 9.4078e-10 | 0 | 0 | 0 | 0 | 0 | 1 | -90 | 90 | -0.034448 | -0.0086481 | 0.034455 | 0.0086526
99 | 98 | 0.47565 | 0.30442 | 7.9875e-10 | 0 | 0 | 0 | 0 | 0 | 1 | -90 | 90 | 0.0035907 | 0.00089971 | -0.0035906 | -0.00089975
96 | 97 | 0.49366 | 0.31594 | 8.2899e-10 | 0 | 0 | 0 | 0 | 0 | 1 | -90 | 90 | -0.0012681 | -0.00031782 | 0.0012681 | 0.00031775
97 | 98 | 0.46872 | 0.29998 | 7.8711e-10 | 0 | 0 | 0 | 0 | 0 | 1 | -90 | 90 | -0.0024463 | -0.00061303 | 0.0024463 | 0.00061297
101 | 102 | 0.46893 | 0.30012 | 7.8746e-10 | 0 | 0 | 0 | 0 | 0 | 1 | -90 | 90 | -0.011827 | -0.0029645 | 0.011828 | 0.0029648
91 | 92 | 0.49219 | 0.315 | 8.2652e-10 | 0 | 0 | 0 | 0 | 0 | 1 | -90 | 90 | 0.0041906 | 0.0010501 | -0.0041905 | -0.0010502
64 | 105 | 0.57753 | 0.36962 | 2.9095e-09 | 0 | 0 | 0 | 0 | 0 | 1 | -90 | 90 | -0.069706 | -0.017503 | 0.069736 | 0.017522
64 | 60 | 0.38622 | 0.24718 | 1.9457e-09 | 0 | 0 | 0 | 0 | 0 | 1 | -90 | 90 | 0.069706 | 0.017503 | -0.069686 | -0.01749
105 | 106 | 0.39336 | 0.25175 | 1.9817e-09 | 0 | 0 | 0 | 0 | 0 | 1 | -90 | 90 | -0.073005 | -0.018341 | 0.073028 | 0.018356
60 | 62 | 1.3729 | 0.87868 | 4.6111e-09 | 0 | 0 | 0 | 0 | 0 | 1 | -90 | 90 | 0.012387 | 0.0031059 | -0.012385 | -0.0031049
60 | 59 | 1.0862 | 0.69517 | 5.4721e-09 | 0 | 0 | 0 | 0 | 0 | 1 | -90 | 90 | 0.0084368 | 0.0021138 | -0.0084359 | -0.0021138
60 | 53 | 0.57276 | 0.36657 | 2.8855e-09 | 0 | 0 | 0 | 0 | 0 | 1 | -90 | 90 | 0.048861 | 0.012271 | -0.048847 | -0.012261
106 | 107 | 0.71937 | 0.4604 | 3.6241e-09 | 0 | 0 | 0 | 0 | 0 | 1 | -90 | 90 | 0.075095 | 0.018847 | -0.075051 | -0.01882
121 | 122 | 0.73545 | 0.47069 | 3.7051e-09 | 0 | 0 | 0 | 0 | 0 | 1 | -90 | 90 | 0.0099482 | 0.0024932 | -0.0099474 | -0.0024931
94 | 92 | 0.5013 | 0.32083 | 8.4182e-10 | 0 | 0 | 0 | 0 | 0 | 1 | -90 | 90 | -0.0021359 | -0.00053531 | 0.0021359 | 0.00053525
73 | 66 | 0.018753 | 0.012002 | 3.1492e-11 | 0 | 0 | 0 | 0 | 0 | 1 | -90 | 90 | -0.0020817 | -0.00052171 | 0.0020817 | 0.00052171
66 | 65 | 3.9517 | 2.5291 | 6.636e-09 | 0 | 0 | 0 | 0 | 0 | 1 | -90 | 90 | -0.0074903 | -0.0018772 | 0.0074927 | 0.0018781
88 | 89 | 1.6906 | 1.082 | 2.839e-09 | 0 | 0 | 0 | 0 | 0 | 1 | -90 | 90 | -0.0029352 | -0.00073563 | 0.0029353 | 0.00073545
89 | 87 | 0.82288 | 0.52664 | 1.3818e-09 | 0 | 0 | 0 | 0 | 0 | 1 | -90 | 90 | -0.00469 | -0.0011752 | 0.0046902 | 0.0011752
103 | 102 | 0.47566 | 0.30443 | 7.9877e-10 | 0 | 0 | 0 | 0 | 0 | 1 | -90 | 90 | 0.012973 | 0.0032521 | -0.012972 | -0.0032516
61 | 63 | 0.33508 | 0.21445 | 5.6269e-10 | 0 | 0 | 0 | 0 | 0 | 1 | -90 | 90 | 0.0059158 | 0.0014822 | -0.0059157 | -0.0014822
61 | 59 | 0.92975 | 0.59504 | 1.5613e-09 | 0 | 0 | 0 | 0 | 0 | 1 | -90 | 90 | -0.0059158 | -0.0014822 | 0.0059162 | 0.0014823
63 | 74 | 0.28804 | 0.18434 | 4.8369e-10 | 0 | 0 | 0 | 0 | 0 | 1 | -90 | 90 | 0.0059157 | 0.0014822 | -0.0059156 | -0.0014822
74 | 75 | 3.0668 | 1.9627 | 5.1499e-09 | 0 | 0 | 0 | 0 | 0 | 1 | -90 | 90 | 0.0025859 | 0.00064768 | -0.0025857 | -0.00064804
112 | 110 | 0.25102 | 0.16066 | 4.2154e-10 | 0 | 0 | 0 | 0 | 0 | 1 | -90 | 90 | -0.0025202 | -0.00063163 | 0.0025202 | 0.0006316
110 | 111 | 0.46466 | 0.29738 | 2.3409e-09 | 0 | 0 | 0 | 0 | 0 | 1 | -90 | 90 | -0.020368 | -0.0051073 | 0.02037 | 0.0051085
110 | 108 | 1.9517 | 1.2491 | 3.2774e-09 | 0 | 0 | 0 | 0 | 0 | 1 | -90 | 90 | 0.017848 | 0.0044758 | -0.017841 | -0.0044718
51 | 53 | 0.013545 | 0.0086689 | 6.8238e-11 | 0 | 0 | 0 | 0 | 0 | 1 | -90 | 90 | -0.046334 | -0.011632 | 0.046335 | 0.011632
62 | 65 | 1.9951 | 1.2769 | 3.3503e-09 | 0 | 0 | 0 | 0 | 0 | 1 | -90 | 90 | 0.010765 | 0.0026989 | -0.010762 | -0.0026976
72 | 85 | 1.8751 | 1.2 | 3.1488e-09 | 0 | 0 | 0 | 0 | 0 | 1 | -90 | 90 | 0.010708 | 0.0026842 | -0.010705 | -0.002683
85 | 86 | 1.4674 | 0.93914 | 2.4642e-09 | 0 | 0 | 0 | 0 | 0 | 1 | -90 | 90 | 0.0088227 | 0.0022112 | -0.0088215 | -0.0022106
86 | 87 | 3.1943 | 2.0444 | 5.3642e-09 | 0 | 0 | 0 | 0 | 0 | 1 | -90 | 90 | 0.0064117 | 0.0016067 | -0.0064103 | -0.0016063
107 | 111 | 0.25831 | 0.16532 | 1.3013e-09 | 0 | 0 | 0 | 0 | 0 | 1 | -90 | 90 | 0.053717 | 0.013472 | -0.053709 | -0.013467
107 | 127 | 0.63592 | 0.40699 | 3.2036e-09 | 0 | 0 | 0 | 0 | 0 | 1 | -90 | 90 | 0.021335 | 0.005348 | -0.021332 | -0.0053463
111 | 126 | 0.34101 | 0.21824 | 1.7179e-09 | 0 | 0 | 0 | 0 | 0 | 1 | -90 | 90 | 0.033338 | 0.0083582 | -0.033334 | -0.0083558
127 | 128 | 0.73691 | 0.47162 | 3.7124e-09 | 0 | 0 | 0 | 0 | 0 | 1 | -90 | 90 | 0.011258 | 0.0028216 | -0.011257 | -0.0028213
126 | 125 | 0.29575 | 0.18928 | 1.4899e-09 | 0 | 0 | 0 | 0 | 0 | 1 | -90 | 90 | 0.030429 | 0.0076276 | -0.030426 | -0.0076258
108 | 109 | 2.1776 | 1.3936 | 3.6567e-09 | 0 | 0 | 0 | 0 | 0 | 1 | -90 | 90 | 0.0089206 | 0.0022361 | -0.0089187 | -0.0022353
125 | 124 | 0.1484 | 0.094979 | 7.4763e-10 | 0 | 0 | 0 | 0 | 0 | 1 | -90 | 90 | 0.021328 | 0.0053458 | -0.021327 | -0.0053455
125 | 116 | 0.30047 | 0.1923 | 1.0091e-09 | 0 | 0 | 0 | 0 | 0 | 1 | -90 | 90 | 0.0090978 | 0.00228 | -0.0090975 | -0.0022799
113 | 114 | 0.84728 | 0.54226 | 1.4228e-09 | 0 | 0 | 0 | 0 | 0 | 1 | -90 | 90 | 0.0022222 | 0.0005568 | -0.0022221 | -0.00055691
113 | 115 | 0.88602 | 0.56706 | 1.4879e-09 | 0 | 0 | 0 | 0 | 0 | 1 | -90 | 90 | -0.0044428 | -0.0011133 | 0.004443 | 0.0011133
115 | 116 | 0.91222 | 0.58382 | 1.5319e-09 | 0 | 0 | 0 | 0 | 0 | 1 | -90 | 90 | -0.0068025 | -0.0017047 | 0.0068029 | 0.0017048
124 | 123 | 0.32453 | 0.2077 | 1.6349e-09 | 0 | 0 | 0 | 0 | 0 | 1 | -90 | 90 | 0.017808 | 0.0044635 | -0.017807 | -0.0044629
117 | 118 | 0.031019 | 0.019852 | 5.2089e-11 | 0 | 0 | 0 | 0 | 0 | 1 | -90 | 90 | -0.0090828 | -0.0022763 | 0.0090828 | 0.0022764
117 | 119 | 0.80104 | 0.51266 | 1.3452e-09 | 0 | 0 | 0 | 0 | 0 | 1 | -90 | 90 | 0.0058385 | 0.0014632 | -0.0058382 | -0.0014632
118 | 120 | 0.29449 | 0.18848 | 1.4836e-09 | 0 | 0 | 0 | 0 | 0 | 1 | -90 | 90 | -0.011954 | -0.0029959 | 0.011954 | 0.002996
120 | 123 | 0.037561 | 0.024039 | 1.8922e-10 | 0 | 0 | 0 | 0 | 0 | 1 | -90 | 90 | -0.01482 | -0.0037144 | 0.014821 | 0.0037144