## bus_data
BUS_I | BUS_TYPE | Pd | Qd | Gs | Bs | area | Vm | Va | baseKV | zone | Vmax | Vmin
6 | 1 | 0 | 0 | 0 | 0 | 1 | 0.99206 | -0.15286 | 0.4 | 1 | 1.1 | 0.9
61 | 1 | 0.0027986 | 0.0007014 | 0 | 0 | 1 | 0.99213 | -0.15145 | 0.4 | 1 | 1.1 | 0.9
60 | 1 | 0.0027571 | 0.000691 | 0 | 0 | 1 | 0.99202 | -0.15368 | 0.4 | 1 | 1.1 | 0.9
7 | 1 | 0 | 0 | 0 | 0 | 1 | 0.99265 | -0.14152 | 0.4 | 1 | 1.1 | 0.9
53 | 1 | 0.0047236 | 0.0011838 | 0 | 0 | 1 | 0.99273 | -0.13985 | 0.4 | 1 | 1.1 | 0.9
52 | 1 | 0.0029757 | 0.00074578 | 0 | 0 | 1 | 0.99257 | -0.14303 | 0.4 | 1 | 1.1 | 0.9
8 | 1 | 0 | 0 | 0 | 0 | 1 | 0.99228 | -0.14867 | 0.4 | 1 | 1.1 | 0.9
72 | 1 | 0.0020184 | 0.00050585 | 0 | 0 | 1 | 0.99234 | -0.14745 | 0.4 | 1 | 1.1 | 0.9
11 | 1 | 0 | 0 | 0 | 0 | 1 | 0.99527 | -0.090765 | 0.4 | 1 | 1.1 | 0.9
17 | 1 | 0 | 0 | 0 | 0 | 1 | 0.99589 | -0.078765 | 0.4 | 1 | 1.1 | 0.9
22 | 1 | 0 | 0 | 0 | 0 | 1 | 0.99525 | -0.091229 | 0.4 | 1 | 1.1 | 0.9
65 | 1 | 0.068323 | 0.017123 | 0 | 0 | 1 | 0.99388 | -0.11763 | 0.4 | 1 | 1.1 | 0.9
12 | 1 | 0 | 0 | 0 | 0 | 1 | 0.9955 | -0.086295 | 0.4 | 1 | 1.1 | 0.9
58 | 1 | 0.018007 | 0.004513 | 0 | 0 | 1 | 0.9956 | -0.08439 | 0.4 | 1 | 1.1 | 0.9
57 | 1 | 0.0017732 | 0.00044442 | 0 | 0 | 1 | 0.99532 | -0.089752 | 0.4 | 1 | 1.1 | 0.9
13 | 1 | 0 | 0 | 0 | 0 | 1 | 0.9976 | -0.045953 | 0.4 | 1 | 1.1 | 0.9
26 | 1 | 0 | 0 | 0 | 0 | 1 | 0.99729 | -0.051905 | 0.4 | 1 | 1.1 | 0.9
67 | 1 | 0.02453 | 0.0061478 | 0 | 0 | 1 | 0.99806 | -0.037218 | 0.4 | 1 | 1.1 | 0.9
19 | 1 | 0 | 0 | 0 | 0 | 1 | 0.99575 | -0.081589 | 0.4 | 1 | 1.1 | 0.9
69 | 1 | 0.024607 | 0.0061671 | 0 | 0 | 1 | 0.99999 | -0.00018187 | 0.4 | 1 | 1.1 | 0.9
81 | 1 | 0.0040447 | 0.0010137 | 0 | 0 | 1 | 0.99522 | -0.091737 | 0.4 | 1 | 1.1 | 0.9
25 | 1 | 0 | 0 | 0 | 0 | 1 | 0.99672 | -0.062925 | 0.4 | 1 | 1.1 | 0.9
27 | 1 | 0 | 0 | 0 | 0 | 1 | 0.99599 | -0.076935 | 0.4 | 1 | 1.1 | 0.9
86 | 1 | 0.0047614 | 0.0011933 | 0 | 0 | 1 | 0.99645 | -0.068134 | 0.4 | 1 | 1.1 | 0.9
76 | 1 | 0.018904 | 0.0047377 | 0 | 0 | 1 | 0.99587 | -0.079269 | 0.4 | 1 | 1.1 | 0.9
73 | 1 | 0.0084062 | 0.0021068 | 0 | 0 | 1 | 0.99571 | -0.082398 | 0.4 | 1 | 1.1 | 0.9
36 | 1 | 0 | 0 | 0 | 0 | 1 | 0.99524 | -0.091363 | 0.4 | 1 | 1.1 | 0.9
59 | 1 | 0.0030011 | 0.00075216 | 0 | 0 | 1 | 0.99519 | -0.092335 | 0.4 | 1 | 1.1 | 0.9
80 | 1 | 0.0051186 | 0.0012828 | 0 | 0 | 1 | 0.99288 | -0.13693 | 0.4 | 1 | 1.1 | 0.9
70 | 1 | 0.0040397 | 0.0010124 | 0 | 0 | 1 | 0.99242 | -0.14591 | 0.4 | 1 | 1.1 | 0.9
63 | 1 | 0.007842 | 0.0019654 | 0 | 0 | 1 | 0.99334 | -0.12801 | 0.4 | 1 | 1.1 | 0.9
68 | 3 | 0.0056251 | 0.0014098 | 0 | 0 | 1 | 1 | 0 | 0.4 | 1 | 1.1 | 0.9
74 | 1 | 0.026061 | 0.0065314 | 0 | 0 | 1 | 0.99487 | -0.098479 | 0.4 | 1 | 1.1 | 0.9
78 | 1 | 0.0088134 | 0.0022089 | 0 | 0 | 1 | 0.99294 | -0.13588 | 0.4 | 1 | 1.1 | 0.9
62 | 1 | 0.0027353 | 0.00068552 | 0 | 0 | 1 | 0.99315 | -0.13178 | 0.4 | 1 | 1.1 | 0.9
64 | 1 | 0.0019084 | 0.00047829 | 0 | 0 | 1 | 0.99273 | -0.13986 | 0.4 | 1 | 1.1 | 0.9
66 | 1 | 0.002832 | 0.00070977 | 0 | 0 | 1 | 0.9927 | -0.14036 | 0.4 | 1 | 1.1 | 0.9
71 | 1 | 0.0022448 | 0.0005626 | 0 | 0 | 1 | 0.99249 | -0.14452 | 0.4 | 1 | 1.1 | 0.9
75 | 1 | 0.0050341 | 0.0012617 | 0 | 0 | 1 | 0.99345 | -0.12601 | 0.4 | 1 | 1.1 | 0.9
77 | 1 | 0.057879 | 0.014506 | 0 | 0 | 1 | 0.99342 | -0.12658 | 0.4 | 1 | 1.1 | 0.9

## generator_data
GEN_BUS | PG | QG | QMAX | QMIN | VG | MBASE | GEN_STATUS | PMAX | PMIN
68 | 0.32327 | 0.081594 | 10 | -10 | 1 | 100 | 1 | 10 | 0

## branch_data
F_BUS | T_BUS | BR_R | BR_X | BR_B | RATE_A | RATE_B | RATE_C | TAP | SHIFT | BR_STATUS | ANGMIN | ANGMAX | P_in | Q_in | P_out | Q_out
6 | 61 | 2.2561 | 1.4439 | 3.7886e-09 | 0 | 0 | 0 | 0 | 0 | 1 | -90 | 90 | -0.0027572 | -0.00069085 | 0.0027574 | 0.0006906
6 | 60 | 1.2975 | 0.8304 | 2.1789e-09 | 0 | 0 | 0 | 0 | 0 | 1 | -90 | 90 | 0.0027572 | 0.00069085 | -0.0027571 | -0.000691
61 | 8 | 2.2111 | 1.4151 | 3.713e-09 | 0 | 0 | 0 | 0 | 0 | 1 | -90 | 90 | -0.005556 | -0.001392 | 0.0055567 | 0.0013921
7 | 53 | 2.4773 | 1.5855 | 4.1601e-09 | 0 | 0 | 0 | 0 | 0 | 1 | -90 | 90 | -0.0029759 | -0.00074554 | 0.0029761 | 0.00074528
7 | 52 | 2.2409 | 1.4341 | 3.763e-09 | 0 | 0 | 0 | 0 | 0 | 1 | -90 | 90 | 0.0029759 | 0.00074554 | -0.0029757 | -0.00074578
53 | 80 | 1.6758 | 1.0725 | 2.8141e-09 | 0 | 0 | 0 | 0 | 0 | 1 | -90 | 90 | -0.0076997 | -0.0019291 | 0.0077008 | 0.0019295
8 | 72 | 0.96437 | 0.6172 | 1.6194e-09 | 0 | 0 | 0 | 0 | 0 | 1 | -90 | 90 | -0.0055567 | -0.0013921 | 0.0055571 | 0.0013921
72 | 70 | 0.89927 | 0.57553 | 1.5101e-09 | 0 | 0 | 0 | 0 | 0 | 1 | -90 | 90 | -0.0075754 | -0.001898 | 0.007576 | 0.0018982
11 | 17 | 0.525 | 0.336 | 8.8162e-10 | 0 | 0 | 0 | 0 | 0 | 1 | -90 | 90 | -0.1017 | -0.025547 | 0.10176 | 0.025584
11 | 22 | 0.50922 | 0.3259 | 8.5512e-10 | 0 | 0 | 0 | 0 | 0 | 1 | -90 | 90 | 0.0040449 | 0.0010136 | -0.0040448 | -0.0010137
11 | 65 | 1.2218 | 0.78197 | 2.0518e-09 | 0 | 0 | 0 | 0 | 0 | 1 | -90 | 90 | 0.097655 | 0.024533 | -0.09753 | -0.024453
17 | 19 | 0.55083 | 0.35253 | 9.2499e-10 | 0 | 0 | 0 | 0 | 0 | 1 | -90 | 90 | 0.022789 | 0.0057129 | -0.022786 | -0.005711
17 | 69 | 2.8213 | 1.8056 | 4.7377e-09 | 0 | 0 | 0 | 0 | 0 | 1 | -90 | 90 | -0.12455 | -0.031297 | 0.12502 | 0.031597
22 | 81 | 0.55721 | 0.35662 | 9.3571e-10 | 0 | 0 | 0 | 0 | 0 | 1 | -90 | 90 | 0.0040448 | 0.0010137 | -0.0040447 | -0.0010137
65 | 63 | 1.5741 | 1.0074 | 2.6434e-09 | 0 | 0 | 0 | 0 | 0 | 1 | -90 | 90 | 0.029208 | 0.00733 | -0.029193 | -0.007321
12 | 58 | 1.7721 | 1.1341 | 2.9758e-09 | 0 | 0 | 0 | 0 | 0 | 1 | -90 | 90 | -0.0047755 | -0.0011961 | 0.004776 | 0.0011961
12 | 57 | 3.2135 | 2.0566 | 5.3963e-09 | 0 | 0 | 0 | 0 | 0 | 1 | -90 | 90 | 0.0047755 | 0.0011961 | -0.0047748 | -0.0011962
58 | 19 | 0.54624 | 0.34959 | 9.1728e-10 | 0 | 0 | 0 | 0 | 0 | 1 | -90 | 90 | -0.022783 | -0.0057091 | 0.022786 | 0.005711
57 | 36 | 2.3835 | 1.5254 | 4.0026e-09 | 0 | 0 | 0 | 0 | 0 | 1 | -90 | 90 | 0.0030015 | 0.00075176 | -0.0030013 | -0.00075201
13 | 26 | 0.18602 | 0.11905 | 6.2474e-10 | 0 | 0 | 0 | 0 | 0 | 1 | -90 | 90 | 0.14313 | 0.036043 | -0.14309 | -0.036017
13 | 67 | 0.27321 | 0.17486 | 9.176e-10 | 0 | 0 | 0 | 0 | 0 | 1 | -90 | 90 | -0.14313 | -0.036043 | 0.14319 | 0.036081
26 | 76 | 0.94056 | 0.60196 | 1.5795e-09 | 0 | 0 | 0 | 0 | 0 | 1 | -90 | 90 | 0.12991 | 0.03271 | -0.12974 | -0.032601
26 | 25 | 3.7267 | 2.3851 | 6.2582e-09 | 0 | 0 | 0 | 0 | 0 | 1 | -90 | 90 | 0.013184 | 0.0033071 | -0.013177 | -0.0033033
67 | 68 | 0.9957 | 0.63725 | 3.3441e-09 | 0 | 0 | 0 | 0 | 0 | 1 | -90 | 90 | -0.16772 | -0.042229 | 0.16802 | 0.04242
69 | 68 | 0.0054731 | 0.0035028 | 1.8382e-11 | 0 | 0 | 0 | 0 | 0 | 1 | -90 | 90 | -0.14962 | -0.037764 | 0.14963 | 0.037764
25 | 27 | 7.4138 | 4.7448 | 1.245e-08 | 0 | 0 | 0 | 0 | 0 | 1 | -90 | 90 | 0.008414 | 0.0021101 | -0.0084084 | -0.0021077
25 | 86 | 4.8695 | 3.1165 | 8.1773e-09 | 0 | 0 | 0 | 0 | 0 | 1 | -90 | 90 | 0.0047626 | 0.0011933 | -0.0047614 | -0.0011933
27 | 73 | 2.8882 | 1.8485 | 4.8501e-09 | 0 | 0 | 0 | 0 | 0 | 1 | -90 | 90 | 0.0084084 | 0.0021077 | -0.0084062 | -0.0021068
76 | 74 | 0.7713 | 0.49363 | 1.2952e-09 | 0 | 0 | 0 | 0 | 0 | 1 | -90 | 90 | 0.11083 | 0.027864 | -0.11073 | -0.027799
36 | 59 | 1.438 | 0.92033 | 2.4148e-09 | 0 | 0 | 0 | 0 | 0 | 1 | -90 | 90 | 0.0030013 | 0.00075201 | -0.0030011 | -0.00075216
80 | 78 | 0.36129 | 0.23123 | 6.067e-10 | 0 | 0 | 0 | 0 | 0 | 1 | -90 | 90 | -0.012819 | -0.0032124 | 0.01282 | 0.0032127
70 | 71 | 0.5283 | 0.33811 | 8.8716e-10 | 0 | 0 | 0 | 0 | 0 | 1 | -90 | 90 | -0.011616 | -0.0029106 | 0.011616 | 0.002911
63 | 62 | 0.7806 | 0.49959 | 1.3108e-09 | 0 | 0 | 0 | 0 | 0 | 1 | -90 | 90 | 0.021351 | 0.0053556 | -0.021347 | -0.0053533
74 | 75 | 1.4425 | 0.9232 | 2.4223e-09 | 0 | 0 | 0 | 0 | 0 | 1 | -90 | 90 | 0.08467 | 0.021267 | -0.084559 | -0.021196
78 | 77 | 1.9015 | 1.217 | 3.1932e-09 | 0 | 0 | 0 | 0 | 0 | 1 | -90 | 90 | -0.021633 | -0.0054216 | 0.021643 | 0.0054274
62 | 64 | 1.92 | 1.2288 | 3.2242e-09 | 0 | 0 | 0 | 0 | 0 | 1 | -90 | 90 | 0.018612 | 0.0046678 | -0.018605 | -0.0046635
64 | 66 | 0.13194 | 0.084441 | 2.2156e-10 | 0 | 0 | 0 | 0 | 0 | 1 | -90 | 90 | 0.016696 | 0.0041852 | -0.016696 | -0.004185
66 | 71 | 1.3248 | 0.84785 | 2.2246e-09 | 0 | 0 | 0 | 0 | 0 | 1 | -90 | 90 | 0.013864 | 0.0034752 | -0.013861 | -0.0034737
75 | 77 | 0.031556 | 0.020196 | 5.2991e-11 | 0 | 0 | 0 | 0 | 0 | 1 | -90 | 90 | 0.079525 | 0.019935 | -0.079522 | -0.019933