## bus_data
BUS_I | BUS_TYPE | Pd | Qd | Gs | Bs | area | Vm | Va | baseKV | zone | Vmax | Vmin
1 | 1 | 0.0020191 | 0.00050603 | 0 | 0 | 1 | 0.97084 | -0.56316 | 0.4 | 1 | 1.1 | 0.9
2 | 1 | 0.0017718 | 0.00044406 | 0 | 0 | 1 | 0.97088 | -0.56243 | 0.4 | 1 | 1.1 | 0.9
4 | 1 | 0.0017954 | 0.00044998 | 0 | 0 | 1 | 0.97092 | -0.56154 | 0.4 | 1 | 1.1 | 0.9
3 | 1 | 0 | 0 | 0 | 0 | 1 | 0.9824 | -0.33658 | 0.4 | 1 | 1.1 | 0.9
6 | 1 | 0 | 0 | 0 | 0 | 1 | 0.98565 | -0.27378 | 0.4 | 1 | 1.1 | 0.9
12 | 1 | 0 | 0 | 0 | 0 | 1 | 0.98089 | -0.36608 | 0.4 | 1 | 1.1 | 0.9
36 | 1 | 0.0040357 | 0.0010115 | 0 | 0 | 1 | 0.97107 | -0.5586 | 0.4 | 1 | 1.1 | 0.9
5 | 1 | 0 | 0 | 0 | 0 | 1 | 0.97905 | -0.40223 | 0.4 | 1 | 1.1 | 0.9
54 | 1 | 0.044111 | 0.011055 | 0 | 0 | 1 | 0.97748 | -0.43308 | 0.4 | 1 | 1.1 | 0.9
8 | 1 | 0 | 0 | 0 | 0 | 1 | 0.98721 | -0.24375 | 0.4 | 1 | 1.1 | 0.9
45 | 1 | 0.018929 | 0.0047441 | 0 | 0 | 1 | 0.98543 | -0.27815 | 0.4 | 1 | 1.1 | 0.9
55 | 1 | 0.013215 | 0.003312 | 0 | 0 | 1 | 0.98857 | -0.21767 | 0.4 | 1 | 1.1 | 0.9
9 | 1 | 0 | 0 | 0 | 0 | 1 | 0.98947 | -0.20028 | 0.4 | 1 | 1.1 | 0.9
31 | 1 | 0 | 0 | 0 | 0 | 1 | 0.99334 | -0.1264 | 0.4 | 1 | 1.1 | 0.9
10 | 1 | 0 | 0 | 0 | 0 | 1 | 0.98047 | -0.37423 | 0.4 | 1 | 1.1 | 0.9
49 | 1 | 0.0090015 | 0.002256 | 0 | 0 | 1 | 0.98026 | -0.3784 | 0.4 | 1 | 1.1 | 0.9
11 | 1 | 0 | 0 | 0 | 0 | 1 | 0.9801 | -0.38155 | 0.4 | 1 | 1.1 | 0.9
50 | 1 | 0 | 0 | 0 | 0 | 1 | 0.97978 | -0.38772 | 0.4 | 1 | 1.1 | 0.9
28 | 1 | 0.0028702 | 0.00071934 | 0 | 0 | 1 | 0.98 | -0.38331 | 0.4 | 1 | 1.1 | 0.9
13 | 1 | 0 | 0 | 0 | 0 | 1 | 0.97628 | -0.45662 | 0.4 | 1 | 1.1 | 0.9
14 | 1 | 0 | 0 | 0 | 0 | 1 | 0.9773 | -0.43651 | 0.4 | 1 | 1.1 | 0.9
37 | 1 | 0.026134 | 0.0065497 | 0 | 0 | 1 | 0.97584 | -0.46524 | 0.4 | 1 | 1.1 | 0.9
15 | 1 | 0 | 0 | 0 | 0 | 1 | 0.99058 | -0.1798 | 0.4 | 1 | 1.1 | 0.9
30 | 1 | 0.0052065 | 0.0013049 | 0 | 0 | 1 | 0.99046 | -0.18226 | 0.4 | 1 | 1.1 | 0.9
29 | 1 | 0.022553 | 0.0056522 | 0 | 0 | 1 | 0.99065 | -0.1785 | 0.4 | 1 | 1.1 | 0.9
16 | 1 | 0 | 0 | 0 | 0 | 1 | 0.99081 | -0.17537 | 0.4 | 1 | 1.1 | 0.9
32 | 1 | 0 | 0 | 0 | 0 | 1 | 0.9918 | -0.1562 | 0.4 | 1 | 1.1 | 0.9
38 | 1 | 0.0040248 | 0.0010087 | 0 | 0 | 1 | 0.97144 | -0.55131 | 0.4 | 1 | 1.1 | 0.9
41 | 1 | 0 | 0 | 0 | 0 | 1 | 0.99375 | -0.1186 | 0.4 | 1 | 1.1 | 0.9
40 | 1 | 0.0095179 | 0.0023854 | 0 | 0 | 1 | 0.99254 | -0.14185 | 0.4 | 1 | 1.1 | 0.9
69 | 1 | 0.01132 | 0.0028371 | 0 | 0 | 1 | 0.97961 | -0.3912 | 0.4 | 1 | 1.1 | 0.9
26 | 1 | 0 | 0 | 0 | 0 | 1 | 0.97986 | -0.38605 | 0.4 | 1 | 1.1 | 0.9
17 | 1 | 0.0017754 | 0.00044495 | 0 | 0 | 1 | 0.97365 | -0.50769 | 0.4 | 1 | 1.1 | 0.9
18 | 1 | 0.0027363 | 0.00068578 | 0 | 0 | 1 | 0.97517 | -0.47774 | 0.4 | 1 | 1.1 | 0.9
19 | 1 | 0 | 0 | 0 | 0 | 1 | 0.97341 | -0.51236 | 0.4 | 1 | 1.1 | 0.9
20 | 1 | 0.0038921 | 0.00097544 | 0 | 0 | 1 | 0.97685 | -0.4448 | 0.4 | 1 | 1.1 | 0.9
21 | 1 | 0 | 0 | 0 | 0 | 1 | 0.97338 | -0.51304 | 0.4 | 1 | 1.1 | 0.9
22 | 1 | 0.0018306 | 0.0004588 | 0 | 0 | 1 | 0.97239 | -0.53244 | 0.4 | 1 | 1.1 | 0.9
33 | 1 | 0.0019655 | 0.0004926 | 0 | 0 | 1 | 0.97739 | -0.4343 | 0.4 | 1 | 1.1 | 0.9
59 | 1 | 0.002011 | 0.00050399 | 0 | 0 | 1 | 0.97326 | -0.51539 | 0.4 | 1 | 1.1 | 0.9
39 | 1 | 0 | 0 | 0 | 0 | 1 | 0.9716 | -0.54819 | 0.4 | 1 | 1.1 | 0.9
23 | 1 | 0 | 0 | 0 | 0 | 1 | 0.97876 | -0.4075 | 0.4 | 1 | 1.1 | 0.9
35 | 1 | 0.0028399 | 0.00071174 | 0 | 0 | 1 | 0.97799 | -0.42246 | 0.4 | 1 | 1.1 | 0.9
52 | 1 | 0 | 0 | 0 | 0 | 1 | 0.97925 | -0.39791 | 0.4 | 1 | 1.1 | 0.9
24 | 1 | 0 | 0 | 0 | 0 | 1 | 0.97324 | -0.51575 | 0.4 | 1 | 1.1 | 0.9
56 | 1 | 0.0017402 | 0.00043615 | 0 | 0 | 1 | 0.97304 | -0.51977 | 0.4 | 1 | 1.1 | 0.9
34 | 1 | 0.0034873 | 0.000874 | 0 | 0 | 1 | 0.97793 | -0.42372 | 0.4 | 1 | 1.1 | 0.9
60 | 1 | 0.0023743 | 0.00059505 | 0 | 0 | 1 | 0.97143 | -0.55154 | 0.4 | 1 | 1.1 | 0.9
53 | 1 | 0 | 0 | 0 | 0 | 1 | 0.97147 | -0.55066 | 0.4 | 1 | 1.1 | 0.9
51 | 1 | 0.0029262 | 0.00073338 | 0 | 0 | 1 | 0.97929 | -0.39721 | 0.4 | 1 | 1.1 | 0.9
57 | 1 | 0 | 0 | 0 | 0 | 1 | 0.97294 | -0.52171 | 0.4 | 1 | 1.1 | 0.9
58 | 1 | 0.0016602 | 0.00041609 | 0 | 0 | 1 | 0.97279 | -0.52457 | 0.4 | 1 | 1.1 | 0.9
25 | 1 | 0.0064873 | 0.0016259 | 0 | 0 | 1 | 0.97974 | -0.38835 | 0.4 | 1 | 1.1 | 0.9
27 | 1 | 0.0027572 | 0.00069103 | 0 | 0 | 1 | 0.97975 | -0.38828 | 0.4 | 1 | 1.1 | 0.9
48 | 1 | 0.057873 | 0.014504 | 0 | 0 | 1 | 0.99597 | -0.076359 | 0.4 | 1 | 1.1 | 0.9
64 | 1 | 0.0050384 | 0.0012627 | 0 | 0 | 1 | 0.97114 | -0.55716 | 0.4 | 1 | 1.1 | 0.9
68 | 1 | 0.067473 | 0.01691 | 0 | 0 | 1 | 0.99144 | -0.16404 | 0.4 | 1 | 1.1 | 0.9
47 | 1 | 0 | 0 | 0 | 0 | 1 | 0.99462 | -0.10258 | 0.4 | 1 | 1.1 | 0.9
46 | 1 | 0 | 0 | 0 | 0 | 1 | 0.99688 | -0.059055 | 0.4 | 1 | 1.1 | 0.9
65 | 1 | 0.0086193 | 0.0021602 | 0 | 0 | 1 | 0.97029 | -0.5741 | 0.4 | 1 | 1.1 | 0.9
63 | 1 | 0.0042087 | 0.0010548 | 0 | 0 | 1 | 0.9703 | -0.57392 | 0.4 | 1 | 1.1 | 0.9
44 | 3 | 0.012735 | 0.0031918 | 0 | 0 | 1 | 1 | 0 | 0.4 | 1 | 1.1 | 0.9
62 | 1 | 0.0042092 | 0.0010549 | 0 | 0 | 1 | 0.97059 | -0.56817 | 0.4 | 1 | 1.1 | 0.9
66 | 1 | 0.0014713 | 0.00036875 | 0 | 0 | 1 | 0.97274 | -0.52571 | 0.4 | 1 | 1.1 | 0.9
67 | 1 | 0.0015325 | 0.00038408 | 0 | 0 | 1 | 0.97271 | -0.52622 | 0.4 | 1 | 1.1 | 0.9
61 | 1 | 0.0037768 | 0.00094656 | 0 | 0 | 1 | 0.97057 | -0.56853 | 0.4 | 1 | 1.1 | 0.9

## generator_data
GEN_BUS | PG | QG | QMAX | QMIN | VG | MBASE | GEN_STATUS | PMAX | PMIN
44 | 0.38734 | 0.099165 | 10 | -10 | 1 | 100 | 1 | 10 | 0

## branch_data
F_BUS | T_BUS | BR_R | BR_X | BR_B | RATE_A | RATE_B | RATE_C | TAP | SHIFT | BR_STATUS | ANGMIN | ANGMAX | P_in | Q_in | P_out | Q_out
1 | 2 | 1.5141 | 0.96903 | 2.5426e-09 | 0 | 0 | 0 | 0 | 0 | 1 | -90 | 90 | -0.002019 | -0.00050606 | 0.0020191 | 0.00050586
2 | 4 | 0.99007 | 0.63365 | 1.6626e-09 | 0 | 0 | 0 | 0 | 0 | 1 | -90 | 90 | -0.0037909 | -0.00094995 | 0.003791 | 0.00094989
4 | 36 | 2.2285 | 1.4263 | 3.7423e-09 | 0 | 0 | 0 | 0 | 0 | 1 | -90 | 90 | -0.0055864 | -0.0013999 | 0.0055872 | 0.0014
3 | 6 | 2.6161 | 1.6743 | 1.318e-08 | 0 | 0 | 0 | 0 | 0 | 1 | -90 | 90 | -0.1049 | -0.026564 | 0.10522 | 0.026766
3 | 12 | 1.2226 | 0.78248 | 6.1594e-09 | 0 | 0 | 0 | 0 | 0 | 1 | -90 | 90 | 0.1049 | 0.026564 | -0.10475 | -0.02647
6 | 8 | 0.67724 | 0.43343 | 3.4118e-09 | 0 | 0 | 0 | 0 | 0 | 1 | -90 | 90 | -0.19497 | -0.049484 | 0.19526 | 0.049665
6 | 45 | 1.0059 | 0.6438 | 1.6892e-09 | 0 | 0 | 0 | 0 | 0 | 1 | -90 | 90 | 0.018933 | 0.0047465 | -0.018929 | -0.0047442
6 | 5 | 7.9096 | 5.0622 | 1.3282e-08 | 0 | 0 | 0 | 0 | 0 | 1 | -90 | 90 | 0.070822 | 0.017973 | -0.070387 | -0.017696
12 | 28 | 0.88528 | 0.56658 | 4.4599e-09 | 0 | 0 | 0 | 0 | 0 | 1 | -90 | 90 | 0.084414 | 0.021366 | -0.084344 | -0.021322
12 | 10 | 1.7282 | 1.1061 | 2.9021e-09 | 0 | 0 | 0 | 0 | 0 | 1 | -90 | 90 | 0.02034 | 0.005104 | -0.020332 | -0.0050992
36 | 38 | 3.2027 | 2.0497 | 5.3782e-09 | 0 | 0 | 0 | 0 | 0 | 1 | -90 | 90 | -0.0096228 | -0.0024115 | 0.0096261 | 0.0024132
5 | 54 | 1.8837 | 1.2056 | 3.1633e-09 | 0 | 0 | 0 | 0 | 0 | 1 | -90 | 90 | 0.070387 | 0.017696 | -0.070284 | -0.01763
54 | 14 | 0.56291 | 0.36026 | 9.4527e-10 | 0 | 0 | 0 | 0 | 0 | 1 | -90 | 90 | 0.026173 | 0.0065746 | -0.026169 | -0.006572
8 | 55 | 0.59 | 0.3776 | 2.9723e-09 | 0 | 0 | 0 | 0 | 0 | 1 | -90 | 90 | -0.19526 | -0.049664 | 0.1955 | 0.049821
55 | 9 | 0.36902 | 0.23618 | 1.8591e-09 | 0 | 0 | 0 | 0 | 0 | 1 | -90 | 90 | -0.20872 | -0.053133 | 0.20889 | 0.053245
9 | 31 | 1.5754 | 1.0083 | 7.9367e-09 | 0 | 0 | 0 | 0 | 0 | 1 | -90 | 90 | -0.20889 | -0.053245 | 0.20964 | 0.053723
31 | 41 | 0.14138 | 0.090483 | 7.1225e-10 | 0 | 0 | 0 | 0 | 0 | 1 | -90 | 90 | -0.24699 | -0.063113 | 0.24709 | 0.063172
31 | 40 | 1.832 | 1.1725 | 3.0765e-09 | 0 | 0 | 0 | 0 | 0 | 1 | -90 | 90 | 0.037354 | 0.00939 | -0.037327 | -0.0093727
10 | 49 | 0.88553 | 0.56674 | 1.4871e-09 | 0 | 0 | 0 | 0 | 0 | 1 | -90 | 90 | 0.020332 | 0.0050992 | -0.020328 | -0.0050968
49 | 11 | 1.198 | 0.76672 | 2.0118e-09 | 0 | 0 | 0 | 0 | 0 | 1 | -90 | 90 | 0.011327 | 0.0028407 | -0.011325 | -0.0028398
11 | 50 | 2.3443 | 1.5004 | 3.9367e-09 | 0 | 0 | 0 | 0 | 0 | 1 | -90 | 90 | 0.011325 | 0.0028398 | -0.011322 | -0.0028381
50 | 69 | 1.322 | 0.84605 | 2.2199e-09 | 0 | 0 | 0 | 0 | 0 | 1 | -90 | 90 | 0.011322 | 0.0028381 | -0.01132 | -0.0028371
28 | 26 | 0.14549 | 0.093111 | 7.3293e-10 | 0 | 0 | 0 | 0 | 0 | 1 | -90 | 90 | 0.081474 | 0.020602 | -0.081463 | -0.020596
13 | 14 | 3.29 | 2.1056 | 5.5247e-09 | 0 | 0 | 0 | 0 | 0 | 1 | -90 | 90 | -0.026144 | -0.0065565 | 0.026169 | 0.006572
13 | 37 | 1.4082 | 0.90126 | 2.3648e-09 | 0 | 0 | 0 | 0 | 0 | 1 | -90 | 90 | 0.026144 | 0.0065565 | -0.026133 | -0.0065499
15 | 30 | 2.0798 | 1.3311 | 3.4926e-09 | 0 | 0 | 0 | 0 | 0 | 1 | -90 | 90 | 0.0052071 | 0.0013049 | -0.0052065 | -0.0013049
15 | 29 | 1.0955 | 0.70109 | 1.8396e-09 | 0 | 0 | 0 | 0 | 0 | 1 | -90 | 90 | -0.0052071 | -0.0013049 | 0.0052074 | 0.001305
29 | 16 | 0.49572 | 0.31726 | 8.3245e-10 | 0 | 0 | 0 | 0 | 0 | 1 | -90 | 90 | -0.02776 | -0.0069572 | 0.027764 | 0.0069598
16 | 32 | 3.0422 | 1.947 | 5.1087e-09 | 0 | 0 | 0 | 0 | 0 | 1 | -90 | 90 | -0.027764 | -0.0069598 | 0.02779 | 0.0069755
32 | 40 | 2.2804 | 1.4594 | 3.8293e-09 | 0 | 0 | 0 | 0 | 0 | 1 | -90 | 90 | -0.02779 | -0.0069755 | 0.027809 | 0.0069873
38 | 39 | 0.96729 | 0.61907 | 1.6243e-09 | 0 | 0 | 0 | 0 | 0 | 1 | -90 | 90 | -0.013651 | -0.0034219 | 0.013653 | 0.0034231
41 | 48 | 0.76843 | 0.4918 | 3.8712e-09 | 0 | 0 | 0 | 0 | 0 | 1 | -90 | 90 | -0.24709 | -0.063172 | 0.24759 | 0.063496
26 | 27 | 0.12863 | 0.082325 | 6.4803e-10 | 0 | 0 | 0 | 0 | 0 | 1 | -90 | 90 | 0.074975 | 0.01897 | -0.074967 | -0.018964
26 | 25 | 1.5236 | 0.9751 | 2.5585e-09 | 0 | 0 | 0 | 0 | 0 | 1 | -90 | 90 | 0.0064879 | 0.0016261 | -0.0064872 | -0.0016259
17 | 18 | 2.3646 | 1.5133 | 3.9707e-09 | 0 | 0 | 0 | 0 | 0 | 1 | -90 | 90 | -0.054015 | -0.01358 | 0.054092 | 0.013629
17 | 19 | 0.38106 | 0.24388 | 6.399e-10 | 0 | 0 | 0 | 0 | 0 | 1 | -90 | 90 | 0.052239 | 0.013135 | -0.052228 | -0.013128
18 | 20 | 2.4833 | 1.5893 | 4.17e-09 | 0 | 0 | 0 | 0 | 0 | 1 | -90 | 90 | -0.056828 | -0.014315 | 0.056918 | 0.014372
19 | 21 | 0.34164 | 0.21865 | 5.7371e-10 | 0 | 0 | 0 | 0 | 0 | 1 | -90 | 90 | 0.0084188 | 0.0021097 | -0.0084186 | -0.0021096
19 | 22 | 1.949 | 1.2473 | 3.2728e-09 | 0 | 0 | 0 | 0 | 0 | 1 | -90 | 90 | 0.043809 | 0.011018 | -0.043767 | -0.010992
20 | 33 | 0.74234 | 0.4751 | 2.4932e-09 | 0 | 0 | 0 | 0 | 0 | 1 | -90 | 90 | -0.06081 | -0.015347 | 0.060841 | 0.015367
21 | 59 | 1.1824 | 0.75672 | 1.9855e-09 | 0 | 0 | 0 | 0 | 0 | 1 | -90 | 90 | 0.0084186 | 0.0021096 | -0.0084176 | -0.0021092
22 | 39 | 1.5922 | 1.019 | 2.6737e-09 | 0 | 0 | 0 | 0 | 0 | 1 | -90 | 90 | 0.041936 | 0.010533 | -0.041905 | -0.010513
33 | 34 | 0.72491 | 0.46395 | 2.4347e-09 | 0 | 0 | 0 | 0 | 0 | 1 | -90 | 90 | -0.062806 | -0.015859 | 0.062838 | 0.015879
59 | 24 | 0.24235 | 0.1551 | 4.0697e-10 | 0 | 0 | 0 | 0 | 0 | 1 | -90 | 90 | 0.0064067 | 0.0016052 | -0.0064066 | -0.0016051
39 | 53 | 0.37117 | 0.23755 | 6.233e-10 | 0 | 0 | 0 | 0 | 0 | 1 | -90 | 90 | 0.028252 | 0.0070901 | -0.028248 | -0.007088
23 | 35 | 0.93252 | 0.59681 | 4.6978e-09 | 0 | 0 | 0 | 0 | 0 | 1 | -90 | 90 | 0.069219 | 0.017499 | -0.069169 | -0.017468
23 | 52 | 0.59852 | 0.38305 | 3.0152e-09 | 0 | 0 | 0 | 0 | 0 | 1 | -90 | 90 | -0.069219 | -0.017499 | 0.06925 | 0.017519
35 | 34 | 0.081984 | 0.05247 | 4.1302e-10 | 0 | 0 | 0 | 0 | 0 | 1 | -90 | 90 | 0.066329 | 0.016756 | -0.066325 | -0.016753
52 | 51 | 0.043806 | 0.028036 | 2.2069e-10 | 0 | 0 | 0 | 0 | 0 | 1 | -90 | 90 | -0.06925 | -0.017519 | 0.069253 | 0.01752
24 | 56 | 2.6635 | 1.7046 | 4.4727e-09 | 0 | 0 | 0 | 0 | 0 | 1 | -90 | 90 | 0.0064066 | 0.0016051 | -0.0064054 | -0.0016048
56 | 57 | 1.7586 | 1.1255 | 2.9532e-09 | 0 | 0 | 0 | 0 | 0 | 1 | -90 | 90 | 0.0046652 | 0.0011686 | -0.0046648 | -0.0011686
60 | 53 | 1.5685 | 1.0039 | 2.634e-09 | 0 | 0 | 0 | 0 | 0 | 1 | -90 | 90 | -0.0023742 | -0.00059508 | 0.0023743 | 0.00059489
53 | 64 | 1.0618 | 0.67957 | 1.7831e-09 | 0 | 0 | 0 | 0 | 0 | 1 | -90 | 90 | 0.025874 | 0.0064931 | -0.025866 | -0.0064882
51 | 27 | 0.53538 | 0.34264 | 2.6971e-09 | 0 | 0 | 0 | 0 | 0 | 1 | -90 | 90 | -0.072179 | -0.018254 | 0.07221 | 0.018273
57 | 58 | 2.5994 | 1.6636 | 4.3651e-09 | 0 | 0 | 0 | 0 | 0 | 1 | -90 | 90 | 0.0046648 | 0.0011686 | -0.0046641 | -0.0011686
58 | 66 | 1.6218 | 1.038 | 2.7235e-09 | 0 | 0 | 0 | 0 | 0 | 1 | -90 | 90 | 0.003004 | 0.00075251 | -0.0030038 | -0.00075267
48 | 46 | 0.25521 | 0.16333 | 1.2857e-09 | 0 | 0 | 0 | 0 | 0 | 1 | -90 | 90 | -0.30547 | -0.078 | 0.30572 | 0.078164
64 | 62 | 2.2367 | 1.4315 | 3.756e-09 | 0 | 0 | 0 | 0 | 0 | 1 | -90 | 90 | 0.020828 | 0.0052254 | -0.020817 | -0.0052188
68 | 47 | 4.0262 | 2.5768 | 6.761e-09 | 0 | 0 | 0 | 0 | 0 | 1 | -90 | 90 | -0.067473 | -0.01691 | 0.067671 | 0.017037
47 | 46 | 2.8666 | 1.8346 | 4.8139e-09 | 0 | 0 | 0 | 0 | 0 | 1 | -90 | 90 | -0.067671 | -0.017037 | 0.067812 | 0.017126
46 | 44 | 0.71466 | 0.45738 | 3.6003e-09 | 0 | 0 | 0 | 0 | 0 | 1 | -90 | 90 | -0.37354 | -0.09529 | 0.3746 | 0.095973
65 | 63 | 0.090204 | 0.057731 | 1.5148e-10 | 0 | 0 | 0 | 0 | 0 | 1 | -90 | 90 | -0.008619 | -0.0021603 | 0.0086191 | 0.0021603
63 | 61 | 1.7738 | 1.1352 | 2.9786e-09 | 0 | 0 | 0 | 0 | 0 | 1 | -90 | 90 | -0.012828 | -0.0032152 | 0.012831 | 0.003217
62 | 61 | 0.090244 | 0.057756 | 1.5154e-10 | 0 | 0 | 0 | 0 | 0 | 1 | -90 | 90 | 0.016608 | 0.0041638 | -0.016608 | -0.0041636
66 | 67 | 1.4132 | 0.90445 | 2.3732e-09 | 0 | 0 | 0 | 0 | 0 | 1 | -90 | 90 | 0.0015325 | 0.0003839 | -0.0015325 | -0.0003841