## bus_data
BUS_I | BUS_TYPE | Pd | Qd | Gs | Bs | area | Vm | Va | baseKV | zone | Vmax | Vmin
1 | 1 | 0.0020369 | 0.0005105 | 0 | 0 | 1 | 0.99391 | -0.1174 | 0.4 | 1 | 1.1 | 0.9
2 | 1 | 0 | 0 | 0 | 0 | 1 | 0.99397 | -0.11618 | 0.4 | 1 | 1.1 | 0.9
4 | 1 | 0 | 0 | 0 | 0 | 1 | 0.99432 | -0.10946 | 0.4 | 1 | 1.1 | 0.9
26 | 1 | 0.0018388 | 0.00046084 | 0 | 0 | 1 | 0.99435 | -0.10876 | 0.4 | 1 | 1.1 | 0.9
5 | 1 | 0 | 0 | 0 | 0 | 1 | 0.98416 | -0.30559 | 0.4 | 1 | 1.1 | 0.9
6 | 1 | 0 | 0 | 0 | 0 | 1 | 0.98444 | -0.29998 | 0.4 | 1 | 1.1 | 0.9
71 | 1 | 0.0021478 | 0.0005383 | 0 | 0 | 1 | 0.9841 | -0.30677 | 0.4 | 1 | 1.1 | 0.9
8 | 1 | 0 | 0 | 0 | 0 | 1 | 0.9848 | -0.29306 | 0.4 | 1 | 1.1 | 0.9
7 | 1 | 0 | 0 | 0 | 0 | 1 | 0.98499 | -0.28933 | 0.4 | 1 | 1.1 | 0.9
35 | 1 | 0.007665 | 0.001921 | 0 | 0 | 1 | 0.98532 | -0.28286 | 0.4 | 1 | 1.1 | 0.9
32 | 1 | 0.0076649 | 0.001921 | 0 | 0 | 1 | 0.98443 | -0.30011 | 0.4 | 1 | 1.1 | 0.9
9 | 1 | 0 | 0 | 0 | 0 | 1 | 0.992 | -0.15324 | 0.4 | 1 | 1.1 | 0.9
34 | 1 | 0 | 0 | 0 | 0 | 1 | 0.99198 | -0.15353 | 0.4 | 1 | 1.1 | 0.9
11 | 1 | 0 | 0 | 0 | 0 | 1 | 0.99697 | -0.05783 | 0.4 | 1 | 1.1 | 0.9
59 | 1 | 0.0074008 | 0.0018548 | 0 | 0 | 1 | 0.99061 | -0.18005 | 0.4 | 1 | 1.1 | 0.9
10 | 1 | 0 | 0 | 0 | 0 | 1 | 0.99196 | -0.15401 | 0.4 | 1 | 1.1 | 0.9
33 | 1 | 0.0018223 | 0.00045672 | 0 | 0 | 1 | 0.99194 | -0.15437 | 0.4 | 1 | 1.1 | 0.9
83 | 1 | 0.040168 | 0.010067 | 0 | 0 | 1 | 0.99778 | -0.042434 | 0.4 | 1 | 1.1 | 0.9
67 | 1 | 0 | 0 | 0 | 0 | 1 | 0.99677 | -0.061768 | 0.4 | 1 | 1.1 | 0.9
12 | 1 | 0 | 0 | 0 | 0 | 1 | 0.99037 | -0.18517 | 0.4 | 1 | 1.1 | 0.9
77 | 1 | 0 | 0 | 0 | 0 | 1 | 0.99025 | -0.18752 | 0.4 | 1 | 1.1 | 0.9
82 | 1 | 0.0044456 | 0.0011142 | 0 | 0 | 1 | 0.99073 | -0.17812 | 0.4 | 1 | 1.1 | 0.9
13 | 1 | 0 | 0 | 0 | 0 | 1 | 0.99766 | -0.044885 | 0.4 | 1 | 1.1 | 0.9
78 | 1 | 0.010488 | 0.0026285 | 0 | 0 | 1 | 0.9975 | -0.048031 | 0.4 | 1 | 1.1 | 0.9
19 | 3 | 0 | 0 | 0 | 0 | 1 | 1 | 0 | 0.4 | 1 | 1.1 | 0.9
31 | 1 | 0.0010159 | 0.00025461 | 0 | 0 | 1 | 0.99742 | -0.049505 | 0.4 | 1 | 1.1 | 0.9
14 | 1 | 0 | 0 | 0 | 0 | 1 | 0.99197 | -0.15421 | 0.4 | 1 | 1.1 | 0.9
80 | 1 | 0.013861 | 0.0034738 | 0 | 0 | 1 | 0.99162 | -0.16104 | 0.4 | 1 | 1.1 | 0.9
18 | 1 | 0 | 0 | 0 | 0 | 1 | 0.99252 | -0.14345 | 0.4 | 1 | 1.1 | 0.9
22 | 1 | 0 | 0 | 0 | 0 | 1 | 0.99168 | -0.15977 | 0.4 | 1 | 1.1 | 0.9
15 | 1 | 0 | 0 | 0 | 0 | 1 | 0.99007 | -0.19098 | 0.4 | 1 | 1.1 | 0.9
23 | 1 | 0 | 0 | 0 | 0 | 1 | 0.99002 | -0.192 | 0.4 | 1 | 1.1 | 0.9
75 | 1 | 0.0060803 | 0.0015239 | 0 | 0 | 1 | 0.98957 | -0.20076 | 0.4 | 1 | 1.1 | 0.9
79 | 1 | 0.0073714 | 0.0018474 | 0 | 0 | 1 | 0.99052 | -0.18225 | 0.4 | 1 | 1.1 | 0.9
16 | 1 | 0 | 0 | 0 | 0 | 1 | 0.99451 | -0.10583 | 0.4 | 1 | 1.1 | 0.9
25 | 1 | 0.0017465 | 0.00043772 | 0 | 0 | 1 | 0.99471 | -0.10181 | 0.4 | 1 | 1.1 | 0.9
17 | 1 | 0 | 0 | 0 | 0 | 1 | 0.99588 | -0.079329 | 0.4 | 1 | 1.1 | 0.9
30 | 1 | 0.010533 | 0.0026399 | 0 | 0 | 1 | 0.99511 | -0.094045 | 0.4 | 1 | 1.1 | 0.9
105 | 1 | 0.0060353 | 0.0015126 | 0 | 0 | 1 | 0.99242 | -0.1454 | 0.4 | 1 | 1.1 | 0.9
21 | 1 | 0 | 0 | 0 | 0 | 1 | 0.99331 | -0.12832 | 0.4 | 1 | 1.1 | 0.9
93 | 1 | 0.020033 | 0.0050208 | 0 | 0 | 1 | 0.99545 | -0.087051 | 0.4 | 1 | 1.1 | 0.9
20 | 1 | 0 | 0 | 0 | 0 | 1 | 0.99488 | -0.098613 | 0.4 | 1 | 1.1 | 0.9
27 | 1 | 0 | 0 | 0 | 0 | 1 | 0.9949 | -0.098275 | 0.4 | 1 | 1.1 | 0.9
86 | 1 | 0 | 0 | 0 | 0 | 1 | 0.99144 | -0.16444 | 0.4 | 1 | 1.1 | 0.9
109 | 1 | 0.0024164 | 0.00060562 | 0 | 0 | 1 | 0.98994 | -0.19358 | 0.4 | 1 | 1.1 | 0.9
50 | 1 | 0 | 0 | 0 | 0 | 1 | 0.98604 | -0.26868 | 0.4 | 1 | 1.1 | 0.9
44 | 1 | 0 | 0 | 0 | 0 | 1 | 0.98889 | -0.21341 | 0.4 | 1 | 1.1 | 0.9
64 | 1 | 0.0011504 | 0.00028832 | 0 | 0 | 1 | 0.99628 | -0.071232 | 0.4 | 1 | 1.1 | 0.9
96 | 1 | 0.0028569 | 0.00071601 | 0 | 0 | 1 | 0.99 | -0.19232 | 0.4 | 1 | 1.1 | 0.9
81 | 1 | 0.0099764 | 0.0025003 | 0 | 0 | 1 | 0.99103 | -0.17249 | 0.4 | 1 | 1.1 | 0.9
73 | 1 | 0.0058252 | 0.0014599 | 0 | 0 | 1 | 0.98896 | -0.2125 | 0.4 | 1 | 1.1 | 0.9
28 | 1 | 0 | 0 | 0 | 0 | 1 | 0.995 | -0.09632 | 0.4 | 1 | 1.1 | 0.9
107 | 1 | 0.0012934 | 0.00032415 | 0 | 0 | 1 | 0.99234 | -0.14693 | 0.4 | 1 | 1.1 | 0.9
29 | 1 | 0.0011529 | 0.00028895 | 0 | 0 | 1 | 0.99486 | -0.098884 | 0.4 | 1 | 1.1 | 0.9
88 | 1 | 0.0015767 | 0.00039516 | 0 | 0 | 1 | 0.99131 | -0.167 | 0.4 | 1 | 1.1 | 0.9
89 | 1 | 0.0016184 | 0.0004056 | 0 | 0 | 1 | 0.99134 | -0.16647 | 0.4 | 1 | 1.1 | 0.9
90 | 1 | 0.00082486 | 0.00020673 | 0 | 0 | 1 | 0.99138 | -0.16569 | 0.4 | 1 | 1.1 | 0.9
84 | 1 | 0.0017439 | 0.00043706 | 0 | 0 | 1 | 0.99133 | -0.16658 | 0.4 | 1 | 1.1 | 0.9
106 | 1 | 0.0027038 | 0.00067763 | 0 | 0 | 1 | 0.99227 | -0.1484 | 0.4 | 1 | 1.1 | 0.9
61 | 1 | 0.00093228 | 0.00023365 | 0 | 0 | 1 | 0.98869 | -0.21731 | 0.4 | 1 | 1.1 | 0.9
60 | 1 | 0 | 0 | 0 | 0 | 1 | 0.9887 | -0.21712 | 0.4 | 1 | 1.1 | 0.9
51 | 1 | 0.0011716 | 0.00029362 | 0 | 0 | 1 | 0.9865 | -0.25984 | 0.4 | 1 | 1.1 | 0.9
36 | 1 | 0.00047788 | 0.00011977 | 0 | 0 | 1 | 0.99461 | -0.10336 | 0.4 | 1 | 1.1 | 0.9
37 | 1 | 0 | 0 | 0 | 0 | 1 | 0.99462 | -0.10335 | 0.4 | 1 | 1.1 | 0.9
39 | 1 | 0.0002348 | 5.8848e-05 | 0 | 0 | 1 | 0.99457 | -0.10431 | 0.4 | 1 | 1.1 | 0.9
40 | 1 | 0.0036256 | 0.00090865 | 0 | 0 | 1 | 0.99467 | -0.10236 | 0.4 | 1 | 1.1 | 0.9
45 | 1 | 0.00073809 | 0.00018498 | 0 | 0 | 1 | 0.99455 | -0.10458 | 0.4 | 1 | 1.1 | 0.9
46 | 1 | 0.0015881 | 0.00039802 | 0 | 0 | 1 | 0.99468 | -0.102 | 0.4 | 1 | 1.1 | 0.9
42 | 1 | 0 | 0 | 0 | 0 | 1 | 0.98665 | -0.257 | 0.4 | 1 | 1.1 | 0.9
66 | 1 | 0.010437 | 0.0026157 | 0 | 0 | 1 | 0.98697 | -0.25059 | 0.4 | 1 | 1.1 | 0.9
65 | 1 | 0.010484 | 0.0026275 | 0 | 0 | 1 | 0.98656 | -0.25867 | 0.4 | 1 | 1.1 | 0.9
43 | 1 | 0 | 0 | 0 | 0 | 1 | 0.98847 | -0.22153 | 0.4 | 1 | 1.1 | 0.9
68 | 1 | 0 | 0 | 0 | 0 | 1 | 0.98843 | -0.2222 | 0.4 | 1 | 1.1 | 0.9
69 | 1 | 0.0012402 | 0.00031082 | 0 | 0 | 1 | 0.98845 | -0.22183 | 0.4 | 1 | 1.1 | 0.9
63 | 1 | 0.0079873 | 0.0020018 | 0 | 0 | 1 | 0.99559 | -0.084507 | 0.4 | 1 | 1.1 | 0.9
70 | 1 | 0.0010007 | 0.00025081 | 0 | 0 | 1 | 0.9884 | -0.22294 | 0.4 | 1 | 1.1 | 0.9
62 | 1 | 0.00059148 | 0.00014824 | 0 | 0 | 1 | 0.98782 | -0.23414 | 0.4 | 1 | 1.1 | 0.9
47 | 1 | 0.0045418 | 0.0011383 | 0 | 0 | 1 | 0.9866 | -0.25782 | 0.4 | 1 | 1.1 | 0.9
49 | 1 | 0 | 0 | 0 | 0 | 1 | 0.98665 | -0.25692 | 0.4 | 1 | 1.1 | 0.9
52 | 1 | 0.0010824 | 0.00027126 | 0 | 0 | 1 | 0.98677 | -0.2545 | 0.4 | 1 | 1.1 | 0.9
56 | 1 | 0.00044049 | 0.0001104 | 0 | 0 | 1 | 0.98679 | -0.25421 | 0.4 | 1 | 1.1 | 0.9
54 | 1 | 0.00043177 | 0.00010821 | 0 | 0 | 1 | 0.98703 | -0.24952 | 0.4 | 1 | 1.1 | 0.9
53 | 1 | 0.00080083 | 0.00020071 | 0 | 0 | 1 | 0.98724 | -0.24547 | 0.4 | 1 | 1.1 | 0.9
55 | 1 | 0.00065935 | 0.00016525 | 0 | 0 | 1 | 0.9873 | -0.24422 | 0.4 | 1 | 1.1 | 0.9
57 | 1 | 0.00065674 | 0.00016459 | 0 | 0 | 1 | 0.98748 | -0.24082 | 0.4 | 1 | 1.1 | 0.9
58 | 1 | 0 | 0 | 0 | 0 | 1 | 0.9875 | -0.24034 | 0.4 | 1 | 1.1 | 0.9
108 | 1 | 0.0005048 | 0.00012651 | 0 | 0 | 1 | 0.98767 | -0.23704 | 0.4 | 1 | 1.1 | 0.9
72 | 1 | 0.0080676 | 0.0020219 | 0 | 0 | 1 | 0.9889 | -0.21365 | 0.4 | 1 | 1.1 | 0.9
74 | 1 | 0.0048997 | 0.001228 | 0 | 0 | 1 | 0.98877 | -0.21617 | 0.4 | 1 | 1.1 | 0.9
97 | 1 | 0.0016475 | 0.00041289 | 0 | 0 | 1 | 0.99 | -0.19239 | 0.4 | 1 | 1.1 | 0.9
85 | 1 | 0.00080506 | 0.00020177 | 0 | 0 | 1 | 0.99109 | -0.17113 | 0.4 | 1 | 1.1 | 0.9
87 | 1 | 0.0008054 | 0.00020185 | 0 | 0 | 1 | 0.99059 | -0.18098 | 0.4 | 1 | 1.1 | 0.9
91 | 1 | 0.00082547 | 0.00020688 | 0 | 0 | 1 | 0.99042 | -0.18416 | 0.4 | 1 | 1.1 | 0.9
92 | 1 | 0.0016664 | 0.00041764 | 0 | 0 | 1 | 0.99131 | -0.167 | 0.4 | 1 | 1.1 | 0.9
94 | 1 | 0.0015767 | 0.00039516 | 0 | 0 | 1 | 0.99124 | -0.16822 | 0.4 | 1 | 1.1 | 0.9
104 | 1 | 0.00080524 | 0.00020181 | 0 | 0 | 1 | 0.99 | -0.19231 | 0.4 | 1 | 1.1 | 0.9
98 | 1 | 0.0015758 | 0.00039493 | 0 | 0 | 1 | 0.99112 | -0.17064 | 0.4 | 1 | 1.1 | 0.9
95 | 1 | 0.0016664 | 0.00041764 | 0 | 0 | 1 | 0.99124 | -0.16822 | 0.4 | 1 | 1.1 | 0.9
103 | 1 | 0.001579 | 0.00039574 | 0 | 0 | 1 | 0.9898 | -0.19626 | 0.4 | 1 | 1.1 | 0.9
99 | 1 | 0.0016655 | 0.00041742 | 0 | 0 | 1 | 0.99112 | -0.17064 | 0.4 | 1 | 1.1 | 0.9
100 | 1 | 0.0079246 | 0.0019861 | 0 | 0 | 1 | 0.98948 | -0.2024 | 0.4 | 1 | 1.1 | 0.9
101 | 1 | 0.0068795 | 0.0017242 | 0 | 0 | 1 | 0.98955 | -0.20106 | 0.4 | 1 | 1.1 | 0.9
102 | 1 | 0.0016184 | 0.0004056 | 0 | 0 | 1 | 0.98966 | -0.19891 | 0.4 | 1 | 1.1 | 0.9

## generator_data
GEN_BUS | PG | QG | QMAX | QMIN | VG | MBASE | GEN_STATUS | PMAX | PMIN
19 | 0.28122 | 0.07125 | 10 | -10 | 1 | 100 | 1 | 10 | 0

## branch_data
F_BUS | T_BUS | BR_R | BR_X | BR_B | RATE_A | RATE_B | RATE_C | TAP | SHIFT | BR_STATUS | ANGMIN | ANGMAX | P_in | Q_in | P_out | Q_out
1 | 2 | 2.6455 | 1.6931 | 4.4425e-09 | 0 | 0 | 0 | 0 | 0 | 1 | -90 | 90 | -0.0020369 | -0.0005105 | 0.002037 | 0.00051013
2 | 4 | 14.5826 | 9.3329 | 2.4488e-08 | 0 | 0 | 0 | 0 | 0 | 1 | -90 | 90 | -0.002037 | -0.00051013 | 0.0020377 | 0.00050813
4 | 26 | 1.519 | 0.97213 | 2.5507e-09 | 0 | 0 | 0 | 0 | 0 | 1 | -90 | 90 | -0.0020377 | -0.00050813 | 0.0020377 | 0.00050792
26 | 16 | 3.3421 | 2.1389 | 5.6123e-09 | 0 | 0 | 0 | 0 | 0 | 1 | -90 | 90 | -0.0038765 | -0.00096877 | 0.0038771 | 0.00096856
5 | 6 | 11.3335 | 7.2534 | 1.9032e-08 | 0 | 0 | 0 | 0 | 0 | 1 | -90 | 90 | -0.002148 | -0.00053799 | 0.0021485 | 0.00053652
5 | 71 | 2.3863 | 1.5272 | 4.0073e-09 | 0 | 0 | 0 | 0 | 0 | 1 | -90 | 90 | 0.002148 | 0.00053799 | -0.0021478 | -0.0005383
6 | 8 | 13.9364 | 8.9193 | 2.3403e-08 | 0 | 0 | 0 | 0 | 0 | 1 | -90 | 90 | -0.0021485 | -0.00053652 | 0.0021492 | 0.0005347
8 | 32 | 3.9965 | 2.5577 | 6.7111e-09 | 0 | 0 | 0 | 0 | 0 | 1 | -90 | 90 | 0.0076674 | 0.001922 | -0.0076648 | -0.001921
8 | 7 | 1.6503 | 1.0562 | 2.7713e-09 | 0 | 0 | 0 | 0 | 0 | 1 | -90 | 90 | -0.0098167 | -0.0024567 | 0.0098184 | 0.0024576
7 | 35 | 2.8653 | 1.8338 | 4.8117e-09 | 0 | 0 | 0 | 0 | 0 | 1 | -90 | 90 | -0.0098184 | -0.0024576 | 0.0098214 | 0.002459
35 | 50 | 3.5301 | 2.2592 | 5.9279e-09 | 0 | 0 | 0 | 0 | 0 | 1 | -90 | 90 | -0.017486 | -0.0043801 | 0.017498 | 0.0043871
9 | 34 | 0.71516 | 0.4577 | 1.2009e-09 | 0 | 0 | 0 | 0 | 0 | 1 | -90 | 90 | 0.0018224 | 0.00045633 | -0.0018224 | -0.00045643
9 | 11 | 6.8537 | 4.3864 | 1.1509e-08 | 0 | 0 | 0 | 0 | 0 | 1 | -90 | 90 | -0.061966 | -0.015631 | 0.062251 | 0.015812
9 | 59 | 1.9723 | 1.2623 | 3.3121e-09 | 0 | 0 | 0 | 0 | 0 | 1 | -90 | 90 | 0.060144 | 0.015175 | -0.060067 | -0.015125
34 | 10 | 1.1623 | 0.74385 | 1.9518e-09 | 0 | 0 | 0 | 0 | 0 | 1 | -90 | 90 | 0.0018224 | 0.00045643 | -0.0018224 | -0.0004566
11 | 83 | 0.88547 | 0.5667 | 1.4869e-09 | 0 | 0 | 0 | 0 | 0 | 1 | -90 | 90 | -0.078078 | -0.019783 | 0.078136 | 0.01982
11 | 67 | 1.1092 | 0.7099 | 1.8627e-09 | 0 | 0 | 0 | 0 | 0 | 1 | -90 | 90 | 0.015827 | 0.0039717 | -0.015824 | -0.00397
59 | 44 | 2.7912 | 1.7864 | 4.6872e-09 | 0 | 0 | 0 | 0 | 0 | 1 | -90 | 90 | 0.052666 | 0.013271 | -0.052582 | -0.013217
10 | 33 | 0.85886 | 0.54967 | 1.4423e-09 | 0 | 0 | 0 | 0 | 0 | 1 | -90 | 90 | 0.0018224 | 0.0004566 | -0.0018223 | -0.00045672
83 | 19 | 1.6125 | 1.032 | 2.7078e-09 | 0 | 0 | 0 | 0 | 0 | 1 | -90 | 90 | -0.1183 | -0.029887 | 0.11855 | 0.030041
67 | 64 | 2.6641 | 1.705 | 4.4737e-09 | 0 | 0 | 0 | 0 | 0 | 1 | -90 | 90 | 0.015824 | 0.00397 | -0.015817 | -0.0039659
12 | 77 | 2.2927 | 1.4673 | 3.8501e-09 | 0 | 0 | 0 | 0 | 0 | 1 | -90 | 90 | 0.0045059 | 0.0011287 | -0.0045054 | -0.0011288
12 | 82 | 6.8737 | 4.3991 | 1.1543e-08 | 0 | 0 | 0 | 0 | 0 | 1 | -90 | 90 | -0.0045059 | -0.0011287 | 0.0045074 | 0.0011285
77 | 96 | 4.6802 | 2.9953 | 7.8592e-09 | 0 | 0 | 0 | 0 | 0 | 1 | -90 | 90 | 0.0045054 | 0.0011288 | -0.0045044 | -0.0011289
82 | 81 | 2.7686 | 1.7719 | 4.6492e-09 | 0 | 0 | 0 | 0 | 0 | 1 | -90 | 90 | -0.0089531 | -0.0022427 | 0.0089555 | 0.0022438
13 | 78 | 1.3379 | 0.85628 | 2.2468e-09 | 0 | 0 | 0 | 0 | 0 | 1 | -90 | 90 | 0.01049 | 0.0026293 | -0.010488 | -0.0026285
13 | 19 | 6.9611 | 4.4551 | 1.169e-08 | 0 | 0 | 0 | 0 | 0 | 1 | -90 | 90 | -0.028859 | -0.007243 | 0.028921 | 0.0072815
13 | 31 | 1.1234 | 0.71896 | 1.8865e-09 | 0 | 0 | 0 | 0 | 0 | 1 | -90 | 90 | 0.01837 | 0.0046137 | -0.018366 | -0.0046113
19 | 93 | 2.9269 | 1.8732 | 4.9151e-09 | 0 | 0 | 0 | 0 | 0 | 1 | -90 | 90 | 0.13375 | 0.033927 | -0.13319 | -0.033571
31 | 17 | 7.6639 | 4.9049 | 1.287e-08 | 0 | 0 | 0 | 0 | 0 | 1 | -90 | 90 | 0.01735 | 0.0043567 | -0.017325 | -0.0043422
14 | 80 | 0.91784 | 0.58742 | 1.5413e-09 | 0 | 0 | 0 | 0 | 0 | 1 | -90 | 90 | 0.032814 | 0.0082308 | -0.032803 | -0.0082242
14 | 18 | 0.70356 | 0.45028 | 1.1815e-09 | 0 | 0 | 0 | 0 | 0 | 1 | -90 | 90 | -0.067556 | -0.016967 | 0.067591 | 0.016989
14 | 22 | 0.70695 | 0.45245 | 1.1872e-09 | 0 | 0 | 0 | 0 | 0 | 1 | -90 | 90 | 0.034742 | 0.0087362 | -0.034733 | -0.0087304
80 | 81 | 2.664 | 1.7049 | 4.4735e-09 | 0 | 0 | 0 | 0 | 0 | 1 | -90 | 90 | 0.018942 | 0.0047503 | -0.018932 | -0.0047441
18 | 105 | 0.8581 | 0.54918 | 1.441e-09 | 0 | 0 | 0 | 0 | 0 | 1 | -90 | 90 | 0.010034 | 0.0025145 | -0.010033 | -0.002514
18 | 21 | 0.86273 | 0.55215 | 1.4488e-09 | 0 | 0 | 0 | 0 | 0 | 1 | -90 | 90 | -0.077624 | -0.019504 | 0.077681 | 0.019539
22 | 79 | 2.8551 | 1.8272 | 4.7944e-09 | 0 | 0 | 0 | 0 | 0 | 1 | -90 | 90 | 0.034733 | 0.0087304 | -0.034696 | -0.0087071
15 | 23 | 1.8481 | 1.1828 | 3.1035e-09 | 0 | 0 | 0 | 0 | 0 | 1 | -90 | 90 | 0.0024167 | 0.00060503 | -0.0024166 | -0.00060526
15 | 75 | 1.7267 | 1.1051 | 2.8996e-09 | 0 | 0 | 0 | 0 | 0 | 1 | -90 | 90 | 0.024896 | 0.0062476 | -0.024885 | -0.0062404
15 | 79 | 1.407 | 0.90048 | 2.3627e-09 | 0 | 0 | 0 | 0 | 0 | 1 | -90 | 90 | -0.027313 | -0.0068526 | 0.027324 | 0.0068596
23 | 109 | 2.8723 | 1.8383 | 4.8234e-09 | 0 | 0 | 0 | 0 | 0 | 1 | -90 | 90 | 0.0024166 | 0.00060526 | -0.0024164 | -0.00060562
75 | 73 | 2.7396 | 1.7533 | 4.6005e-09 | 0 | 0 | 0 | 0 | 0 | 1 | -90 | 90 | 0.018804 | 0.0047166 | -0.018794 | -0.0047103
16 | 25 | 4.5854 | 2.9347 | 7.7001e-09 | 0 | 0 | 0 | 0 | 0 | 1 | -90 | 90 | -0.0038771 | -0.00096856 | 0.0038778 | 0.00096827
25 | 20 | 2.5197 | 1.6126 | 4.2312e-09 | 0 | 0 | 0 | 0 | 0 | 1 | -90 | 90 | -0.0056243 | -0.001406 | 0.0056252 | 0.0014061
17 | 30 | 3.7734 | 2.4149 | 6.3365e-09 | 0 | 0 | 0 | 0 | 0 | 1 | -90 | 90 | 0.017325 | 0.0043422 | -0.017313 | -0.004335
30 | 28 | 1.487 | 0.95168 | 2.4971e-09 | 0 | 0 | 0 | 0 | 0 | 1 | -90 | 90 | 0.0067796 | 0.0016951 | -0.0067789 | -0.0016949
105 | 107 | 1.6879 | 1.0802 | 2.8344e-09 | 0 | 0 | 0 | 0 | 0 | 1 | -90 | 90 | 0.0039977 | 0.0010014 | -0.0039974 | -0.0010015
21 | 93 | 1.6236 | 1.0391 | 2.7265e-09 | 0 | 0 | 0 | 0 | 0 | 1 | -90 | 90 | -0.11294 | -0.028408 | 0.11316 | 0.02855
21 | 86 | 4.5328 | 2.901 | 7.6118e-09 | 0 | 0 | 0 | 0 | 0 | 1 | -90 | 90 | 0.035255 | 0.0088683 | -0.035194 | -0.0088302
20 | 27 | 0.26609 | 0.1703 | 4.4684e-10 | 0 | 0 | 0 | 0 | 0 | 1 | -90 | 90 | -0.0056252 | -0.0014061 | 0.0056253 | 0.0014061
27 | 28 | 1.2777 | 0.81775 | 2.1457e-09 | 0 | 0 | 0 | 0 | 0 | 1 | -90 | 90 | -0.0067782 | -0.0016947 | 0.0067789 | 0.0016949
27 | 29 | 2.3448 | 1.5007 | 3.9375e-09 | 0 | 0 | 0 | 0 | 0 | 1 | -90 | 90 | 0.0011529 | 0.00028858 | -0.0011529 | -0.00028895
86 | 88 | 1.7387 | 1.1128 | 2.9198e-09 | 0 | 0 | 0 | 0 | 0 | 1 | -90 | 90 | 0.0064858 | 0.0016249 | -0.006485 | -0.0016247
86 | 89 | 1.8372 | 1.1758 | 3.0851e-09 | 0 | 0 | 0 | 0 | 0 | 1 | -90 | 90 | 0.0048622 | 0.0012182 | -0.0048617 | -0.0012182
86 | 90 | 6.6872 | 4.2798 | 1.123e-08 | 0 | 0 | 0 | 0 | 0 | 1 | -90 | 90 | 0.00082491 | 0.00020566 | -0.00082486 | -0.00020673
86 | 84 | 0.41076 | 0.26289 | 6.8978e-10 | 0 | 0 | 0 | 0 | 0 | 1 | -90 | 90 | 0.023021 | 0.0057815 | -0.023019 | -0.00578
50 | 51 | 2.2028 | 1.4098 | 3.699e-09 | 0 | 0 | 0 | 0 | 0 | 1 | -90 | 90 | -0.017498 | -0.004387 | 0.017506 | 0.0043914
44 | 60 | 0.30992 | 0.19835 | 5.2044e-10 | 0 | 0 | 0 | 0 | 0 | 1 | -90 | 90 | 0.052582 | 0.013217 | -0.052573 | -0.013212
64 | 63 | 4.0254 | 2.5763 | 6.7597e-09 | 0 | 0 | 0 | 0 | 0 | 1 | -90 | 90 | 0.014667 | 0.0036775 | -0.014658 | -0.0036723
96 | 97 | 0.199 | 0.12736 | 3.3417e-10 | 0 | 0 | 0 | 0 | 0 | 1 | -90 | 90 | 0.0016475 | 0.00041287 | -0.0016475 | -0.0004129
73 | 72 | 0.38934 | 0.24918 | 6.5381e-10 | 0 | 0 | 0 | 0 | 0 | 1 | -90 | 90 | 0.012969 | 0.0032503 | -0.012968 | -0.0032499
107 | 106 | 2.3855 | 1.5267 | 4.0059e-09 | 0 | 0 | 0 | 0 | 0 | 1 | -90 | 90 | 0.002704 | 0.00067736 | -0.0027038 | -0.00067764
88 | 92 | 0.0004273 | 0.00027347 | 7.1755e-13 | 0 | 0 | 0 | 0 | 0 | 1 | -90 | 90 | 0.0049083 | 0.0012295 | -0.0049083 | -0.0012295
89 | 94 | 2.384 | 1.5258 | 4.0034e-09 | 0 | 0 | 0 | 0 | 0 | 1 | -90 | 90 | 0.0032434 | 0.00081258 | -0.0032431 | -0.0008128
84 | 85 | 0.94247 | 0.60318 | 1.5827e-09 | 0 | 0 | 0 | 0 | 0 | 1 | -90 | 90 | 0.021275 | 0.005343 | -0.02127 | -0.0053402
61 | 60 | 0.86562 | 0.55399 | 1.4536e-09 | 0 | 0 | 0 | 0 | 0 | 1 | -90 | 90 | -0.00093228 | -0.00023365 | 0.00093228 | 0.00023352
60 | 62 | 2.6251 | 1.6801 | 4.4083e-09 | 0 | 0 | 0 | 0 | 0 | 1 | -90 | 90 | 0.028441 | 0.0071517 | -0.028418 | -0.0071374
60 | 43 | 0.83297 | 0.5331 | 1.3988e-09 | 0 | 0 | 0 | 0 | 0 | 1 | -90 | 90 | 0.0232 | 0.0058263 | -0.023195 | -0.0058234
51 | 49 | 0.68223 | 0.43663 | 1.1456e-09 | 0 | 0 | 0 | 0 | 0 | 1 | -90 | 90 | -0.018677 | -0.004685 | 0.01868 | 0.0046866
36 | 37 | 0.11888 | 0.076085 | 1.9964e-10 | 0 | 0 | 0 | 0 | 0 | 1 | -90 | 90 | -0.00047788 | -0.00011977 | 0.00047788 | 0.00011975
37 | 39 | 4.3779 | 2.8018 | 7.3516e-09 | 0 | 0 | 0 | 0 | 0 | 1 | -90 | 90 | 0.00097295 | 0.00024286 | -0.00097291 | -0.00024356
37 | 40 | 2.9976 | 1.9184 | 5.0337e-09 | 0 | 0 | 0 | 0 | 0 | 1 | -90 | 90 | -0.0014508 | -0.00036261 | 0.0014509 | 0.00036216
39 | 45 | 1.6604 | 1.0626 | 2.7882e-09 | 0 | 0 | 0 | 0 | 0 | 1 | -90 | 90 | 0.0007381 | 0.00018471 | -0.00073809 | -0.00018498
40 | 46 | 0.31559 | 0.20198 | 5.2996e-10 | 0 | 0 | 0 | 0 | 0 | 1 | -90 | 90 | -0.0050765 | -0.0012708 | 0.0050766 | 0.0012708
46 | 63 | 11.6409 | 7.4501 | 1.9548e-08 | 0 | 0 | 0 | 0 | 0 | 1 | -90 | 90 | -0.0066647 | -0.0016688 | 0.0066702 | 0.0016705
42 | 66 | 2.6706 | 1.7092 | 4.4846e-09 | 0 | 0 | 0 | 0 | 0 | 1 | -90 | 90 | -0.010485 | -0.002628 | 0.010488 | 0.0026296
42 | 65 | 0.69458 | 0.44453 | 1.1664e-09 | 0 | 0 | 0 | 0 | 0 | 1 | -90 | 90 | 0.010485 | 0.002628 | -0.010484 | -0.0026275
66 | 43 | 6.0732 | 3.8869 | 1.0199e-08 | 0 | 0 | 0 | 0 | 0 | 1 | -90 | 90 | -0.020925 | -0.0052453 | 0.020954 | 0.0052629
43 | 68 | 2.928 | 1.8739 | 4.9168e-09 | 0 | 0 | 0 | 0 | 0 | 1 | -90 | 90 | 0.0010008 | 0.00024984 | -0.0010008 | -0.0002503
43 | 69 | 1.0684 | 0.68375 | 1.7941e-09 | 0 | 0 | 0 | 0 | 0 | 1 | -90 | 90 | 0.0012402 | 0.00031065 | -0.0012402 | -0.00031082
68 | 70 | 3.2427 | 2.0753 | 5.4454e-09 | 0 | 0 | 0 | 0 | 0 | 1 | -90 | 90 | 0.0010008 | 0.0002503 | -0.0010007 | -0.00025081
62 | 108 | 0.45558 | 0.29157 | 7.6504e-10 | 0 | 0 | 0 | 0 | 0 | 1 | -90 | 90 | 0.027826 | 0.0069891 | -0.027822 | -0.0069867
47 | 49 | 0.86748 | 0.55519 | 1.4567e-09 | 0 | 0 | 0 | 0 | 0 | 1 | -90 | 90 | -0.0045418 | -0.0011383 | 0.004542 | 0.0011383
49 | 52 | 0.45625 | 0.292 | 7.6617e-10 | 0 | 0 | 0 | 0 | 0 | 1 | -90 | 90 | -0.023222 | -0.0058249 | 0.023224 | 0.0058265
52 | 56 | 0.051811 | 0.033159 | 8.7005e-11 | 0 | 0 | 0 | 0 | 0 | 1 | -90 | 90 | -0.024307 | -0.0060978 | 0.024307 | 0.006098
56 | 54 | 0.82748 | 0.52959 | 1.3896e-09 | 0 | 0 | 0 | 0 | 0 | 1 | -90 | 90 | -0.024748 | -0.0062084 | 0.024753 | 0.0062118
54 | 53 | 0.70244 | 0.44956 | 1.1796e-09 | 0 | 0 | 0 | 0 | 0 | 1 | -90 | 90 | -0.025185 | -0.00632 | 0.02519 | 0.006323
53 | 55 | 0.21063 | 0.1348 | 3.5371e-10 | 0 | 0 | 0 | 0 | 0 | 1 | -90 | 90 | -0.025991 | -0.0065237 | 0.025992 | 0.0065246
55 | 57 | 0.55772 | 0.35694 | 9.3655e-10 | 0 | 0 | 0 | 0 | 0 | 1 | -90 | 90 | -0.026652 | -0.0066899 | 0.026656 | 0.0066926
57 | 58 | 0.077513 | 0.049608 | 1.3017e-10 | 0 | 0 | 0 | 0 | 0 | 1 | -90 | 90 | -0.027313 | -0.0068572 | 0.027313 | 0.0068576
58 | 108 | 0.52939 | 0.33881 | 8.8899e-10 | 0 | 0 | 0 | 0 | 0 | 1 | -90 | 90 | -0.027313 | -0.0068575 | 0.027318 | 0.0068602
72 | 74 | 2.2515 | 1.441 | 3.7809e-09 | 0 | 0 | 0 | 0 | 0 | 1 | -90 | 90 | 0.0049003 | 0.001228 | -0.0048997 | -0.001228
85 | 87 | 2.12 | 1.3568 | 3.5601e-09 | 0 | 0 | 0 | 0 | 0 | 1 | -90 | 90 | 0.020465 | 0.0051384 | -0.020455 | -0.0051326
87 | 91 | 0.71203 | 0.4557 | 1.1957e-09 | 0 | 0 | 0 | 0 | 0 | 1 | -90 | 90 | 0.01965 | 0.0049308 | -0.019647 | -0.004929
91 | 104 | 1.9063 | 1.22 | 3.2012e-09 | 0 | 0 | 0 | 0 | 0 | 1 | -90 | 90 | 0.018822 | 0.0047221 | -0.018814 | -0.0047177
92 | 98 | 4.9434 | 3.1638 | 8.3012e-09 | 0 | 0 | 0 | 0 | 0 | 1 | -90 | 90 | 0.0032419 | 0.0008119 | -0.0032413 | -0.00081236
94 | 95 | 0.00042596 | 0.00027262 | 7.1531e-13 | 0 | 0 | 0 | 0 | 0 | 1 | -90 | 90 | 0.0016664 | 0.00041764 | -0.0016664 | -0.00041764
104 | 103 | 0.96191 | 0.61562 | 1.6153e-09 | 0 | 0 | 0 | 0 | 0 | 1 | -90 | 90 | 0.018009 | 0.0045159 | -0.018006 | -0.0045139
98 | 99 | 0.00054524 | 0.00034895 | 9.1561e-13 | 0 | 0 | 0 | 0 | 0 | 1 | -90 | 90 | 0.0016655 | 0.00041742 | -0.0016655 | -0.00041742
103 | 102 | 0.70945 | 0.45405 | 1.1914e-09 | 0 | 0 | 0 | 0 | 0 | 1 | -90 | 90 | 0.016427 | 0.0041182 | -0.016424 | -0.0041169
100 | 101 | 0.74266 | 0.4753 | 1.2471e-09 | 0 | 0 | 0 | 0 | 0 | 1 | -90 | 90 | -0.0079246 | -0.0019861 | 0.0079251 | 0.0019863
101 | 102 | 0.63684 | 0.40758 | 1.0694e-09 | 0 | 0 | 0 | 0 | 0 | 1 | -90 | 90 | -0.014805 | -0.0037105 | 0.014806 | 0.0037113