## bus_data
BUS_I | BUS_TYPE | Pd | Qd | Gs | Bs | area | Vm | Va | baseKV | zone | Vmax | Vmin
1 | 1 | 0.0026298 | 0.00065909 | 0 | 0 | 1 | 0.98767 | -0.23742 | 0.4 | 1 | 1.1 | 0.9
2 | 1 | 0.0030715 | 0.0007698 | 0 | 0 | 1 | 0.98804 | -0.23015 | 0.4 | 1 | 1.1 | 0.9
3 | 1 | 0.0011642 | 0.00029178 | 0 | 0 | 1 | 0.98745 | -0.2416 | 0.4 | 1 | 1.1 | 0.9
4 | 1 | 0.0035272 | 0.00088399 | 0 | 0 | 1 | 0.98795 | -0.23197 | 0.4 | 1 | 1.1 | 0.9
92 | 1 | 0.003156 | 0.00079097 | 0 | 0 | 1 | 0.98909 | -0.20973 | 0.4 | 1 | 1.1 | 0.9
5 | 1 | 0 | 0 | 0 | 0 | 1 | 0.98736 | -0.24334 | 0.4 | 1 | 1.1 | 0.9
6 | 1 | 0.0010432 | 0.00026144 | 0 | 0 | 1 | 0.98794 | -0.23203 | 0.4 | 1 | 1.1 | 0.9
7 | 1 | 0.0018755 | 0.00047003 | 0 | 0 | 1 | 0.98718 | -0.24692 | 0.4 | 1 | 1.1 | 0.9
99 | 1 | 0.0030444 | 0.000763 | 0 | 0 | 1 | 0.98704 | -0.24964 | 0.4 | 1 | 1.1 | 0.9
52 | 1 | 0 | 0 | 0 | 0 | 1 | 0.98953 | -0.20122 | 0.4 | 1 | 1.1 | 0.9
80 | 1 | 0 | 0 | 0 | 0 | 1 | 0.98921 | -0.20749 | 0.4 | 1 | 1.1 | 0.9
66 | 1 | 0.0051224 | 0.0012838 | 0 | 0 | 1 | 0.98965 | -0.19895 | 0.4 | 1 | 1.1 | 0.9
115 | 1 | 0 | 0 | 0 | 0 | 1 | 0.99058 | -0.18079 | 0.4 | 1 | 1.1 | 0.9
70 | 1 | 0.0021291 | 0.00053359 | 0 | 0 | 1 | 0.99183 | -0.15668 | 0.4 | 1 | 1.1 | 0.9
71 | 1 | 0.001704 | 0.00042706 | 0 | 0 | 1 | 0.9919 | -0.15536 | 0.4 | 1 | 1.1 | 0.9
72 | 1 | 0.0061655 | 0.0015452 | 0 | 0 | 1 | 0.99173 | -0.15868 | 0.4 | 1 | 1.1 | 0.9
73 | 1 | 0.003463 | 0.0008679 | 0 | 0 | 1 | 0.99199 | -0.1537 | 0.4 | 1 | 1.1 | 0.9
74 | 1 | 0.0068629 | 0.00172 | 0 | 0 | 1 | 0.99205 | -0.15245 | 0.4 | 1 | 1.1 | 0.9
114 | 1 | 0 | 0 | 0 | 0 | 1 | 0.99257 | -0.14234 | 0.4 | 1 | 1.1 | 0.9
82 | 1 | 0.014291 | 0.0035815 | 0 | 0 | 1 | 0.9891 | -0.20957 | 0.4 | 1 | 1.1 | 0.9
83 | 1 | 0.0076753 | 0.0019236 | 0 | 0 | 1 | 0.99 | -0.19211 | 0.4 | 1 | 1.1 | 0.9
84 | 1 | 0 | 0 | 0 | 0 | 1 | 0.9902 | -0.18816 | 0.4 | 1 | 1.1 | 0.9
85 | 1 | 0 | 0 | 0 | 0 | 1 | 0.9904 | -0.18443 | 0.4 | 1 | 1.1 | 0.9
86 | 1 | 0.010518 | 0.0026361 | 0 | 0 | 1 | 0.98943 | -0.2031 | 0.4 | 1 | 1.1 | 0.9
87 | 1 | 0 | 0 | 0 | 0 | 1 | 0.99033 | -0.18567 | 0.4 | 1 | 1.1 | 0.9
88 | 1 | 0.0048383 | 0.0012126 | 0 | 0 | 1 | 0.99126 | -0.16766 | 0.4 | 1 | 1.1 | 0.9
89 | 1 | 0.0056426 | 0.0014142 | 0 | 0 | 1 | 0.98904 | -0.2108 | 0.4 | 1 | 1.1 | 0.9
124 | 1 | 0.0076655 | 0.0019212 | 0 | 0 | 1 | 0.9903 | -0.18633 | 0.4 | 1 | 1.1 | 0.9
112 | 1 | 0 | 0 | 0 | 0 | 1 | 0.99196 | -0.15415 | 0.4 | 1 | 1.1 | 0.9
95 | 1 | 0.0029162 | 0.00073087 | 0 | 0 | 1 | 0.98856 | -0.22002 | 0.4 | 1 | 1.1 | 0.9
90 | 1 | 0.00099272 | 0.0002488 | 0 | 0 | 1 | 0.98951 | -0.20154 | 0.4 | 1 | 1.1 | 0.9
91 | 1 | 0.0011285 | 0.00028282 | 0 | 0 | 1 | 0.98953 | -0.20115 | 0.4 | 1 | 1.1 | 0.9
93 | 1 | 0.0011285 | 0.00028282 | 0 | 0 | 1 | 0.98954 | -0.20112 | 0.4 | 1 | 1.1 | 0.9
94 | 1 | 0.0011285 | 0.00028282 | 0 | 0 | 1 | 0.98954 | -0.20109 | 0.4 | 1 | 1.1 | 0.9
119 | 1 | 0.0016894 | 0.0004234 | 0 | 0 | 1 | 0.98972 | -0.19752 | 0.4 | 1 | 1.1 | 0.9
96 | 1 | 0.011126 | 0.0027885 | 0 | 0 | 1 | 0.98835 | -0.22418 | 0.4 | 1 | 1.1 | 0.9
97 | 1 | 0.0053031 | 0.0013291 | 0 | 0 | 1 | 0.98828 | -0.22555 | 0.4 | 1 | 1.1 | 0.9
120 | 1 | 0.0031217 | 0.00078236 | 0 | 0 | 1 | 0.98696 | -0.2512 | 0.4 | 1 | 1.1 | 0.9
101 | 1 | 0.015197 | 0.0038087 | 0 | 0 | 1 | 0.9935 | -0.12496 | 0.4 | 1 | 1.1 | 0.9
102 | 1 | 0.015199 | 0.0038091 | 0 | 0 | 1 | 0.99386 | -0.11814 | 0.4 | 1 | 1.1 | 0.9
103 | 1 | 0.015195 | 0.0038082 | 0 | 0 | 1 | 0.99434 | -0.1087 | 0.4 | 1 | 1.1 | 0.9
104 | 1 | 0 | 0 | 0 | 0 | 1 | 0.99542 | -0.088039 | 0.4 | 1 | 1.1 | 0.9
106 | 1 | 0 | 0 | 0 | 0 | 1 | 0.99557 | -0.084992 | 0.4 | 1 | 1.1 | 0.9
105 | 1 | 0 | 0 | 0 | 0 | 1 | 0.99676 | -0.062081 | 0.4 | 1 | 1.1 | 0.9
127 | 1 | 0.026717 | 0.0066958 | 0 | 0 | 1 | 0.99572 | -0.082108 | 0.4 | 1 | 1.1 | 0.9
126 | 3 | 0.010052 | 0.0025194 | 0 | 0 | 1 | 1 | 0 | 0.4 | 1 | 1.1 | 0.9
111 | 1 | 0.018071 | 0.0045289 | 0 | 0 | 1 | 0.99497 | -0.096683 | 0.4 | 1 | 1.1 | 0.9
113 | 1 | 0 | 0 | 0 | 0 | 1 | 0.99403 | -0.11423 | 0.4 | 1 | 1.1 | 0.9
125 | 1 | 0.012183 | 0.0030534 | 0 | 0 | 1 | 0.99705 | -0.056279 | 0.4 | 1 | 1.1 | 0.9
118 | 1 | 0.0032949 | 0.00082579 | 0 | 0 | 1 | 0.99155 | -0.16217 | 0.4 | 1 | 1.1 | 0.9
117 | 1 | 0.0032398 | 0.00081196 | 0 | 0 | 1 | 0.99007 | -0.19083 | 0.4 | 1 | 1.1 | 0.9
116 | 1 | 0.0036773 | 0.00092161 | 0 | 0 | 1 | 0.99048 | -0.18283 | 0.4 | 1 | 1.1 | 0.9

## generator_data
GEN_BUS | PG | QG | QMAX | QMIN | VG | MBASE | GEN_STATUS | PMAX | PMIN
126 | 0.24872 | 0.063013 | 10 | -10 | 1 | 100 | 1 | 10 | 0

## branch_data
F_BUS | T_BUS | BR_R | BR_X | BR_B | RATE_A | RATE_B | RATE_C | TAP | SHIFT | BR_STATUS | ANGMIN | ANGMAX | P_in | Q_in | P_out | Q_out
1 | 2 | 2.6862 | 1.7192 | 4.5109e-09 | 0 | 0 | 0 | 0 | 0 | 1 | -90 | 90 | -0.01184 | -0.0029679 | 0.011844 | 0.0029701
1 | 3 | 1.9838 | 1.2696 | 3.3313e-09 | 0 | 0 | 0 | 0 | 0 | 1 | -90 | 90 | 0.0092106 | 0.0023088 | -0.0092088 | -0.002308
2 | 4 | 1.748 | 1.1187 | 2.9354e-09 | 0 | 0 | 0 | 0 | 0 | 1 | -90 | 90 | 0.0045707 | 0.0011454 | -0.0045703 | -0.0011454
2 | 92 | 4.5905 | 2.9379 | 7.7087e-09 | 0 | 0 | 0 | 0 | 0 | 1 | -90 | 90 | -0.019487 | -0.0048853 | 0.019506 | 0.0048967
3 | 5 | 0.94532 | 0.60501 | 1.5875e-09 | 0 | 0 | 0 | 0 | 0 | 1 | -90 | 90 | 0.0080446 | 0.0020162 | -0.0080439 | -0.0020159
4 | 6 | 0.25978 | 0.16626 | 4.3624e-10 | 0 | 0 | 0 | 0 | 0 | 1 | -90 | 90 | 0.0010432 | 0.0002614 | -0.0010431 | -0.00026144
92 | 90 | 1.5862 | 1.0152 | 2.6637e-09 | 0 | 0 | 0 | 0 | 0 | 1 | -90 | 90 | -0.022662 | -0.0056876 | 0.022671 | 0.005693
5 | 7 | 1.9447 | 1.2446 | 3.2657e-09 | 0 | 0 | 0 | 0 | 0 | 1 | -90 | 90 | 0.0080439 | 0.0020159 | -0.0080425 | -0.0020154
7 | 99 | 1.9257 | 1.2325 | 3.2338e-09 | 0 | 0 | 0 | 0 | 0 | 1 | -90 | 90 | 0.0061671 | 0.0015453 | -0.0061663 | -0.0015452
99 | 120 | 2.1863 | 1.3992 | 3.6713e-09 | 0 | 0 | 0 | 0 | 0 | 1 | -90 | 90 | 0.0031219 | 0.00078215 | -0.0031216 | -0.00078236
52 | 80 | 1.9264 | 1.2329 | 3.235e-09 | 0 | 0 | 0 | 0 | 0 | 1 | -90 | 90 | 0.014296 | 0.0035848 | -0.014292 | -0.0035824
52 | 66 | 0.69639 | 0.44569 | 1.1694e-09 | 0 | 0 | 0 | 0 | 0 | 1 | -90 | 90 | -0.014296 | -0.0035848 | 0.014298 | 0.0035856
80 | 82 | 0.63628 | 0.40722 | 1.0685e-09 | 0 | 0 | 0 | 0 | 0 | 1 | -90 | 90 | 0.014292 | 0.0035824 | -0.01429 | -0.0035816
66 | 115 | 4.1111 | 2.6311 | 6.9036e-09 | 0 | 0 | 0 | 0 | 0 | 1 | -90 | 90 | -0.01942 | -0.0048694 | 0.019437 | 0.0048795
115 | 117 | 1.3817 | 0.88427 | 2.3202e-09 | 0 | 0 | 0 | 0 | 0 | 1 | -90 | 90 | 0.032007 | 0.0080441 | -0.031992 | -0.0080345
115 | 118 | 1.4892 | 0.95311 | 2.5008e-09 | 0 | 0 | 0 | 0 | 0 | 1 | -90 | 90 | -0.055122 | -0.013845 | 0.055171 | 0.013876
115 | 116 | 2.4372 | 1.5598 | 4.0926e-09 | 0 | 0 | 0 | 0 | 0 | 1 | -90 | 90 | 0.0036776 | 0.00092144 | -0.0036773 | -0.00092161
70 | 71 | 0.70023 | 0.44815 | 1.1759e-09 | 0 | 0 | 0 | 0 | 0 | 1 | -90 | 90 | -0.0082951 | -0.0020789 | 0.0082956 | 0.0020792
70 | 72 | 1.4361 | 0.91912 | 2.4116e-09 | 0 | 0 | 0 | 0 | 0 | 1 | -90 | 90 | 0.006166 | 0.0015454 | -0.0061654 | -0.0015452
71 | 73 | 0.73004 | 0.46722 | 1.2259e-09 | 0 | 0 | 0 | 0 | 0 | 1 | -90 | 90 | -0.0099996 | -0.0025062 | 0.01 | 0.0025066
73 | 74 | 0.41044 | 0.26268 | 6.8923e-10 | 0 | 0 | 0 | 0 | 0 | 1 | -90 | 90 | -0.013463 | -0.0033745 | 0.013464 | 0.003375
74 | 114 | 2.1962 | 1.4056 | 3.688e-09 | 0 | 0 | 0 | 0 | 0 | 1 | -90 | 90 | -0.020327 | -0.005095 | 0.020337 | 0.0051009
114 | 118 | 1.4995 | 0.95968 | 2.5181e-09 | 0 | 0 | 0 | 0 | 0 | 1 | -90 | 90 | 0.058521 | 0.014737 | -0.058466 | -0.014702
114 | 113 | 1.5801 | 1.0112 | 2.6534e-09 | 0 | 0 | 0 | 0 | 0 | 1 | -90 | 90 | -0.078858 | -0.019838 | 0.078964 | 0.019906
83 | 84 | 2.2592 | 1.4459 | 3.7939e-09 | 0 | 0 | 0 | 0 | 0 | 1 | -90 | 90 | -0.0076753 | -0.0019236 | 0.0076768 | 0.0019242
84 | 85 | 0.38031 | 0.2434 | 6.3865e-10 | 0 | 0 | 0 | 0 | 0 | 1 | -90 | 90 | -0.04323 | -0.010852 | 0.043238 | 0.010856
84 | 86 | 1.8477 | 1.1826 | 3.1029e-09 | 0 | 0 | 0 | 0 | 0 | 1 | -90 | 90 | 0.035553 | 0.0089274 | -0.035528 | -0.0089115
85 | 87 | 0.71008 | 0.45445 | 1.1924e-09 | 0 | 0 | 0 | 0 | 0 | 1 | -90 | 90 | 0.0076662 | 0.0019214 | -0.0076657 | -0.0019213
85 | 88 | 1.451 | 0.92863 | 2.4366e-09 | 0 | 0 | 0 | 0 | 0 | 1 | -90 | 90 | -0.050904 | -0.012778 | 0.050945 | 0.012804
86 | 89 | 1.3503 | 0.86421 | 2.2676e-09 | 0 | 0 | 0 | 0 | 0 | 1 | -90 | 90 | 0.025009 | 0.0062754 | -0.025 | -0.0062697
87 | 124 | 0.37932 | 0.24277 | 6.3698e-10 | 0 | 0 | 0 | 0 | 0 | 1 | -90 | 90 | 0.0076657 | 0.0019213 | -0.0076655 | -0.0019212
88 | 112 | 1.0694 | 0.68439 | 1.7958e-09 | 0 | 0 | 0 | 0 | 0 | 1 | -90 | 90 | -0.055783 | -0.014016 | 0.055819 | 0.014039
89 | 95 | 2.0898 | 1.3375 | 3.5094e-09 | 0 | 0 | 0 | 0 | 0 | 1 | -90 | 90 | 0.019358 | 0.0048555 | -0.019349 | -0.0048504
112 | 113 | 3.1679 | 2.0274 | 5.3197e-09 | 0 | 0 | 0 | 0 | 0 | 1 | -90 | 90 | -0.055819 | -0.014039 | 0.055926 | 0.014107
95 | 96 | 1.107 | 0.7085 | 1.859e-09 | 0 | 0 | 0 | 0 | 0 | 1 | -90 | 90 | 0.016433 | 0.0041195 | -0.01643 | -0.0041176
90 | 91 | 0.072718 | 0.04654 | 1.2211e-10 | 0 | 0 | 0 | 0 | 0 | 1 | -90 | 90 | -0.023663 | -0.0059418 | 0.023664 | 0.0059421
91 | 93 | 0.0052486 | 0.0033591 | 8.8138e-12 | 0 | 0 | 0 | 0 | 0 | 1 | -90 | 90 | -0.024792 | -0.0062249 | 0.024792 | 0.006225
93 | 94 | 0.0049326 | 0.0031569 | 8.2832e-12 | 0 | 0 | 0 | 0 | 0 | 1 | -90 | 90 | -0.025921 | -0.0065078 | 0.025921 | 0.0065078
94 | 119 | 0.58004 | 0.37122 | 9.7404e-10 | 0 | 0 | 0 | 0 | 0 | 1 | -90 | 90 | -0.027049 | -0.0067906 | 0.027054 | 0.0067935
119 | 117 | 1.0239 | 0.65529 | 1.7194e-09 | 0 | 0 | 0 | 0 | 0 | 1 | -90 | 90 | -0.028743 | -0.0072169 | 0.028752 | 0.0072226
96 | 97 | 1.1359 | 0.727 | 1.9075e-09 | 0 | 0 | 0 | 0 | 0 | 1 | -90 | 90 | 0.0053034 | 0.0013291 | -0.005303 | -0.0013291
101 | 102 | 1.9846 | 1.2702 | 3.3327e-09 | 0 | 0 | 0 | 0 | 0 | 1 | -90 | 90 | -0.015197 | -0.0038087 | 0.015202 | 0.0038115
102 | 103 | 1.3753 | 0.88021 | 2.3095e-09 | 0 | 0 | 0 | 0 | 0 | 1 | -90 | 90 | -0.0304 | -0.0076207 | 0.030414 | 0.0076292
103 | 104 | 2.0108 | 1.2869 | 3.3766e-09 | 0 | 0 | 0 | 0 | 0 | 1 | -90 | 90 | -0.045609 | -0.011437 | 0.045654 | 0.011466
104 | 106 | 0.29687 | 0.19 | 4.9853e-10 | 0 | 0 | 0 | 0 | 0 | 1 | -90 | 90 | -0.045654 | -0.011466 | 0.045661 | 0.01147
106 | 111 | 2.8724 | 1.8383 | 4.8235e-09 | 0 | 0 | 0 | 0 | 0 | 1 | -90 | 90 | 0.018081 | 0.0045349 | -0.018071 | -0.0045289
106 | 105 | 1.6008 | 1.0245 | 2.6881e-09 | 0 | 0 | 0 | 0 | 0 | 1 | -90 | 90 | -0.063741 | -0.016005 | 0.063811 | 0.016049
105 | 127 | 3.3348 | 2.1343 | 5.6001e-09 | 0 | 0 | 0 | 0 | 0 | 1 | -90 | 90 | 0.026742 | 0.0067116 | -0.026717 | -0.0066958
105 | 126 | 3.0688 | 1.964 | 5.1533e-09 | 0 | 0 | 0 | 0 | 0 | 1 | -90 | 90 | -0.090553 | -0.022761 | 0.090822 | 0.022933
126 | 125 | 1.7163 | 1.0984 | 5.7643e-09 | 0 | 0 | 0 | 0 | 0 | 1 | -90 | 90 | 0.14785 | 0.037561 | -0.14745 | -0.037306
113 | 125 | 1.9161 | 1.2263 | 3.2177e-09 | 0 | 0 | 0 | 0 | 0 | 1 | -90 | 90 | -0.13489 | -0.034012 | 0.13527 | 0.034252