## bus_data
BUS_I | BUS_TYPE | Pd | Qd | Gs | Bs | area | Vm | Va | baseKV | zone | Vmax | Vmin
1 | 1 | 0.0021783 | 0.00054593 | 0 | 0 | 1 | 0.97832 | -0.41775 | 0.4 | 1 | 1.1 | 0.9
2 | 1 | 0.0015166 | 0.00038008 | 0 | 0 | 1 | 0.97834 | -0.41734 | 0.4 | 1 | 1.1 | 0.9
4 | 1 | 0.0019854 | 0.00049758 | 0 | 0 | 1 | 0.97837 | -0.41683 | 0.4 | 1 | 1.1 | 0.9
60 | 1 | 0.0012332 | 0.00030907 | 0 | 0 | 1 | 0.97837 | -0.41675 | 0.4 | 1 | 1.1 | 0.9
5 | 1 | 0 | 0 | 0 | 0 | 1 | 0.99083 | -0.17459 | 0.4 | 1 | 1.1 | 0.9
42 | 1 | 0.0021339 | 0.0005348 | 0 | 0 | 1 | 0.98839 | -0.22164 | 0.4 | 1 | 1.1 | 0.9
14 | 1 | 0 | 0 | 0 | 0 | 1 | 0.99343 | -0.12483 | 0.4 | 1 | 1.1 | 0.9
41 | 1 | 0.0034029 | 0.00085284 | 0 | 0 | 1 | 0.98951 | -0.20001 | 0.4 | 1 | 1.1 | 0.9
6 | 1 | 0 | 0 | 0 | 0 | 1 | 0.98 | -0.38475 | 0.4 | 1 | 1.1 | 0.9
59 | 1 | 0.00768 | 0.0019248 | 0 | 0 | 1 | 0.9807 | -0.37119 | 0.4 | 1 | 1.1 | 0.9
7 | 1 | 0 | 0 | 0 | 0 | 1 | 0.97985 | -0.38777 | 0.4 | 1 | 1.1 | 0.9
71 | 1 | 0.0063328 | 0.0015872 | 0 | 0 | 1 | 0.97944 | -0.39586 | 0.4 | 1 | 1.1 | 0.9
49 | 1 | 0.0030032 | 0.00075268 | 0 | 0 | 1 | 0.97983 | -0.38819 | 0.4 | 1 | 1.1 | 0.9
61 | 1 | 0.0014584 | 0.0003655 | 0 | 0 | 1 | 0.97841 | -0.41595 | 0.4 | 1 | 1.1 | 0.9
65 | 1 | 0.010082 | 0.0025268 | 0 | 0 | 1 | 0.9874 | -0.24084 | 0.4 | 1 | 1.1 | 0.9
72 | 1 | 0.014121 | 0.003539 | 0 | 0 | 1 | 0.99544 | -0.086539 | 0.4 | 1 | 1.1 | 0.9
13 | 1 | 0 | 0 | 0 | 0 | 1 | 0.98601 | -0.26783 | 0.4 | 1 | 1.1 | 0.9
34 | 1 | 0.011134 | 0.0027905 | 0 | 0 | 1 | 0.98453 | -0.29655 | 0.4 | 1 | 1.1 | 0.9
12 | 1 | 0 | 0 | 0 | 0 | 1 | 0.98634 | -0.26153 | 0.4 | 1 | 1.1 | 0.9
10 | 1 | 0 | 0 | 0 | 0 | 1 | 0.98416 | -0.30389 | 0.4 | 1 | 1.1 | 0.9
27 | 1 | 0 | 0 | 0 | 0 | 1 | 0.98161 | -0.35359 | 0.4 | 1 | 1.1 | 0.9
29 | 1 | 0 | 0 | 0 | 0 | 1 | 0.98146 | -0.35647 | 0.4 | 1 | 1.1 | 0.9
43 | 1 | 0.0039456 | 0.00098886 | 0 | 0 | 1 | 0.98153 | -0.35513 | 0.4 | 1 | 1.1 | 0.9
24 | 1 | 0 | 0 | 0 | 0 | 1 | 0.98223 | -0.34152 | 0.4 | 1 | 1.1 | 0.9
70 | 1 | 0.0092145 | 0.0023094 | 0 | 0 | 1 | 0.98119 | -0.36185 | 0.4 | 1 | 1.1 | 0.9
19 | 1 | 0 | 0 | 0 | 0 | 1 | 0.99322 | -0.1302 | 0.4 | 1 | 1.1 | 0.9
25 | 1 | 0 | 0 | 0 | 0 | 1 | 0.99238 | -0.14642 | 0.4 | 1 | 1.1 | 0.9
77 | 1 | 0.015127 | 0.0037913 | 0 | 0 | 1 | 0.99367 | -0.12165 | 0.4 | 1 | 1.1 | 0.9
30 | 1 | 0 | 0 | 0 | 0 | 1 | 0.98055 | -0.37438 | 0.4 | 1 | 1.1 | 0.9
28 | 1 | 0 | 0 | 0 | 0 | 1 | 0.98063 | -0.37283 | 0.4 | 1 | 1.1 | 0.9
17 | 1 | 0 | 0 | 0 | 0 | 1 | 0.9803 | -0.37936 | 0.4 | 1 | 1.1 | 0.9
26 | 1 | 0 | 0 | 0 | 0 | 1 | 0.97975 | -0.39008 | 0.4 | 1 | 1.1 | 0.9
67 | 1 | 0.0037462 | 0.00093888 | 0 | 0 | 1 | 0.97882 | -0.4084 | 0.4 | 1 | 1.1 | 0.9
22 | 3 | 0 | 0 | 0 | 0 | 1 | 1 | 0 | 0.4 | 1 | 1.1 | 0.9
75 | 1 | 0 | 0 | 0 | 0 | 1 | 0.99973 | -0.0051981 | 0.4 | 1 | 1.1 | 0.9
76 | 1 | 0 | 0 | 0 | 0 | 1 | 0.99453 | -0.10499 | 0.4 | 1 | 1.1 | 0.9
74 | 1 | 0.01524 | 0.0038194 | 0 | 0 | 1 | 0.99825 | -0.033067 | 0.4 | 1 | 1.1 | 0.9
84 | 1 | 0.01513 | 0.003792 | 0 | 0 | 1 | 0.99225 | -0.14903 | 0.4 | 1 | 1.1 | 0.9
21 | 1 | 0 | 0 | 0 | 0 | 1 | 0.99136 | -0.16627 | 0.4 | 1 | 1.1 | 0.9
23 | 1 | 0 | 0 | 0 | 0 | 1 | 0.99347 | -0.12541 | 0.4 | 1 | 1.1 | 0.9
79 | 1 | 0 | 0 | 0 | 0 | 1 | 0.9937 | -0.12108 | 0.4 | 1 | 1.1 | 0.9
80 | 1 | 0.01513 | 0.003792 | 0 | 0 | 1 | 0.99326 | -0.12948 | 0.4 | 1 | 1.1 | 0.9
18 | 1 | 0 | 0 | 0 | 0 | 1 | 0.98148 | -0.35591 | 0.4 | 1 | 1.1 | 0.9
47 | 1 | 0 | 0 | 0 | 0 | 1 | 0.98008 | -0.38323 | 0.4 | 1 | 1.1 | 0.9
56 | 1 | 0.00698 | 0.0017493 | 0 | 0 | 1 | 0.9829 | -0.3282 | 0.4 | 1 | 1.1 | 0.9
16 | 1 | 0 | 0 | 0 | 0 | 1 | 0.99072 | -0.17869 | 0.4 | 1 | 1.1 | 0.9
83 | 1 | 0.0090267 | 0.0022623 | 0 | 0 | 1 | 0.99062 | -0.18063 | 0.4 | 1 | 1.1 | 0.9
82 | 1 | 0.014114 | 0.0035374 | 0 | 0 | 1 | 0.99121 | -0.16923 | 0.4 | 1 | 1.1 | 0.9
31 | 1 | 0.0030204 | 0.00075698 | 0 | 0 | 1 | 0.98358 | -0.3153 | 0.4 | 1 | 1.1 | 0.9
32 | 1 | 0.006578 | 0.0016486 | 0 | 0 | 1 | 0.98389 | -0.30925 | 0.4 | 1 | 1.1 | 0.9
8 | 1 | 0.0042297 | 0.0010601 | 0 | 0 | 1 | 0.9841 | -0.30516 | 0.4 | 1 | 1.1 | 0.9
35 | 1 | 0.0038289 | 0.00095961 | 0 | 0 | 1 | 0.98217 | -0.34267 | 0.4 | 1 | 1.1 | 0.9
33 | 1 | 0.004209 | 0.0010549 | 0 | 0 | 1 | 0.98329 | -0.32088 | 0.4 | 1 | 1.1 | 0.9
54 | 1 | 0.0081167 | 0.0020342 | 0 | 0 | 1 | 0.97933 | -0.39789 | 0.4 | 1 | 1.1 | 0.9
36 | 1 | 0.0042435 | 0.0010635 | 0 | 0 | 1 | 0.98328 | -0.32104 | 0.4 | 1 | 1.1 | 0.9
40 | 1 | 0.0034225 | 0.00085777 | 0 | 0 | 1 | 0.98358 | -0.31532 | 0.4 | 1 | 1.1 | 0.9
78 | 1 | 0.051527 | 0.012914 | 0 | 0 | 1 | 0.99383 | -0.11842 | 0.4 | 1 | 1.1 | 0.9
73 | 1 | 0 | 0 | 0 | 0 | 1 | 0.99663 | -0.063885 | 0.4 | 1 | 1.1 | 0.9
69 | 1 | 0.0028296 | 0.00070916 | 0 | 0 | 1 | 0.9787 | -0.41065 | 0.4 | 1 | 1.1 | 0.9
68 | 1 | 0.001315 | 0.00032957 | 0 | 0 | 1 | 0.97876 | -0.40949 | 0.4 | 1 | 1.1 | 0.9
55 | 1 | 0.0035146 | 0.00088084 | 0 | 0 | 1 | 0.983 | -0.32661 | 0.4 | 1 | 1.1 | 0.9
37 | 1 | 0.0039569 | 0.0009917 | 0 | 0 | 1 | 0.98309 | -0.32484 | 0.4 | 1 | 1.1 | 0.9
45 | 1 | 0.035193 | 0.0088203 | 0 | 0 | 1 | 0.9797 | -0.39067 | 0.4 | 1 | 1.1 | 0.9
57 | 1 | 0.0068623 | 0.0017198 | 0 | 0 | 1 | 0.98363 | -0.31382 | 0.4 | 1 | 1.1 | 0.9
85 | 1 | 0.015133 | 0.0037926 | 0 | 0 | 1 | 0.99353 | -0.12426 | 0.4 | 1 | 1.1 | 0.9
81 | 1 | 0.017482 | 0.0043815 | 0 | 0 | 1 | 0.99948 | -0.01007 | 0.4 | 1 | 1.1 | 0.9
66 | 1 | 0.0015072 | 0.00037773 | 0 | 0 | 1 | 0.98215 | -0.34302 | 0.4 | 1 | 1.1 | 0.9
44 | 1 | 0.0027163 | 0.00068076 | 0 | 0 | 1 | 0.98151 | -0.35558 | 0.4 | 1 | 1.1 | 0.9
39 | 1 | 0.0036727 | 0.00092047 | 0 | 0 | 1 | 0.98328 | -0.32105 | 0.4 | 1 | 1.1 | 0.9
38 | 1 | 0.0032456 | 0.00081342 | 0 | 0 | 1 | 0.98338 | -0.31914 | 0.4 | 1 | 1.1 | 0.9
64 | 1 | 0.0092513 | 0.0023186 | 0 | 0 | 1 | 0.98656 | -0.257 | 0.4 | 1 | 1.1 | 0.9
50 | 1 | 0.0016629 | 0.00041677 | 0 | 0 | 1 | 0.97876 | -0.40918 | 0.4 | 1 | 1.1 | 0.9
51 | 1 | 0.001565 | 0.00039224 | 0 | 0 | 1 | 0.97867 | -0.41082 | 0.4 | 1 | 1.1 | 0.9
52 | 1 | 0.0070306 | 0.001762 | 0 | 0 | 1 | 0.97898 | -0.40478 | 0.4 | 1 | 1.1 | 0.9
53 | 1 | 0.0018014 | 0.00045146 | 0 | 0 | 1 | 0.97851 | -0.41397 | 0.4 | 1 | 1.1 | 0.9
62 | 1 | 0.0020226 | 0.00050691 | 0 | 0 | 1 | 0.97844 | -0.41534 | 0.4 | 1 | 1.1 | 0.9
58 | 1 | 0.0077697 | 0.0019473 | 0 | 0 | 1 | 0.98445 | -0.29794 | 0.4 | 1 | 1.1 | 0.9
63 | 1 | 0.0074179 | 0.0018591 | 0 | 0 | 1 | 0.98514 | -0.28457 | 0.4 | 1 | 1.1 | 0.9

## generator_data
GEN_BUS | PG | QG | QMAX | QMIN | VG | MBASE | GEN_STATUS | PMAX | PMIN
22 | 0.40361 | 0.10291 | 10 | -10 | 1 | 100 | 1 | 10 | 0

## branch_data
F_BUS | T_BUS | BR_R | BR_X | BR_B | RATE_A | RATE_B | RATE_C | TAP | SHIFT | BR_STATUS | ANGMIN | ANGMAX | P_in | Q_in | P_out | Q_out
1 | 2 | 0.81362 | 0.52072 | 1.3663e-09 | 0 | 0 | 0 | 0 | 0 | 1 | -90 | 90 | -0.0021783 | -0.00054594 | 0.0021783 | 0.00054584
2 | 4 | 0.58525 | 0.37456 | 9.8279e-10 | 0 | 0 | 0 | 0 | 0 | 1 | -90 | 90 | -0.0036948 | -0.00092593 | 0.0036949 | 0.00092589
4 | 60 | 0.065257 | 0.041764 | 1.0958e-10 | 0 | 0 | 0 | 0 | 0 | 1 | -90 | 90 | -0.0056802 | -0.0014235 | 0.0056803 | 0.0014235
60 | 61 | 0.4925 | 0.3152 | 8.2704e-10 | 0 | 0 | 0 | 0 | 0 | 1 | -90 | 90 | -0.0069134 | -0.0017326 | 0.0069137 | 0.0017326
5 | 42 | 1.5495 | 0.99169 | 2.602e-09 | 0 | 0 | 0 | 0 | 0 | 1 | -90 | 90 | 0.13441 | 0.034125 | -0.13411 | -0.033931
5 | 14 | 1.0115 | 0.64738 | 3.3973e-09 | 0 | 0 | 0 | 0 | 0 | 1 | -90 | 90 | -0.21876 | -0.055493 | 0.21929 | 0.055829
5 | 41 | 1.3337 | 0.85359 | 2.2397e-09 | 0 | 0 | 0 | 0 | 0 | 1 | -90 | 90 | 0.084349 | 0.021368 | -0.084246 | -0.021302
42 | 65 | 0.64033 | 0.40981 | 1.0753e-09 | 0 | 0 | 0 | 0 | 0 | 1 | -90 | 90 | 0.13198 | 0.033397 | -0.13185 | -0.033319
14 | 72 | 0.78197 | 0.50046 | 2.6263e-09 | 0 | 0 | 0 | 0 | 0 | 1 | -90 | 90 | -0.21929 | -0.055829 | 0.21969 | 0.056088
41 | 12 | 3.3489 | 2.1433 | 5.6236e-09 | 0 | 0 | 0 | 0 | 0 | 1 | -90 | 90 | 0.080843 | 0.020449 | -0.080606 | -0.020298
6 | 59 | 1.4643 | 0.93718 | 2.459e-09 | 0 | 0 | 0 | 0 | 0 | 1 | -90 | 90 | -0.039944 | -0.010024 | 0.03997 | 0.01004
6 | 7 | 4.3274 | 2.7695 | 7.2668e-09 | 0 | 0 | 0 | 0 | 0 | 1 | -90 | 90 | 0.0030037 | 0.00075221 | -0.0030032 | -0.00075263
6 | 71 | 1.295 | 0.82881 | 2.1747e-09 | 0 | 0 | 0 | 0 | 0 | 1 | -90 | 90 | 0.036941 | 0.0092717 | -0.036921 | -0.0092593
59 | 18 | 1.3853 | 0.88657 | 2.3262e-09 | 0 | 0 | 0 | 0 | 0 | 1 | -90 | 90 | -0.04765 | -0.011965 | 0.047685 | 0.011987
7 | 49 | 0.58864 | 0.37673 | 9.8848e-10 | 0 | 0 | 0 | 0 | 0 | 1 | -90 | 90 | 0.0030032 | 0.00075263 | -0.0030032 | -0.00075269
71 | 54 | 0.28452 | 0.18209 | 4.7778e-10 | 0 | 0 | 0 | 0 | 0 | 1 | -90 | 90 | 0.030588 | 0.0076722 | -0.030585 | -0.0076703
61 | 62 | 0.31637 | 0.20248 | 5.3127e-10 | 0 | 0 | 0 | 0 | 0 | 1 | -90 | 90 | -0.0083721 | -0.0020982 | 0.0083723 | 0.0020983
65 | 64 | 0.58302 | 0.37313 | 9.7905e-10 | 0 | 0 | 0 | 0 | 0 | 1 | -90 | 90 | 0.12177 | 0.030792 | -0.12168 | -0.030732
72 | 73 | 0.43576 | 0.27888 | 1.4635e-09 | 0 | 0 | 0 | 0 | 0 | 1 | -90 | 90 | -0.23381 | -0.059627 | 0.23407 | 0.059791
13 | 34 | 2.8113 | 1.7993 | 4.721e-09 | 0 | 0 | 0 | 0 | 0 | 1 | -90 | 90 | 0.044614 | 0.011239 | -0.044553 | -0.011201
13 | 12 | 0.61754 | 0.39523 | 1.037e-09 | 0 | 0 | 0 | 0 | 0 | 1 | -90 | 90 | -0.044614 | -0.011239 | 0.044627 | 0.011248
34 | 33 | 3.1674 | 2.0272 | 5.319e-09 | 0 | 0 | 0 | 0 | 0 | 1 | -90 | 90 | 0.033419 | 0.0084103 | -0.03338 | -0.008386
12 | 10 | 5.1357 | 3.2869 | 8.6243e-09 | 0 | 0 | 0 | 0 | 0 | 1 | -90 | 90 | 0.035978 | 0.00905 | -0.035906 | -0.0090043
10 | 31 | 3.359 | 2.1498 | 5.6407e-09 | 0 | 0 | 0 | 0 | 0 | 1 | -90 | 90 | 0.014748 | 0.0036997 | -0.01474 | -0.0036951
10 | 32 | 1.3734 | 0.87897 | 2.3063e-09 | 0 | 0 | 0 | 0 | 0 | 1 | -90 | 90 | 0.016928 | 0.0042446 | -0.016923 | -0.0042421
10 | 8 | 1.2974 | 0.83036 | 2.1788e-09 | 0 | 0 | 0 | 0 | 0 | 1 | -90 | 90 | 0.0042299 | 0.00106 | -0.0042297 | -0.0010601
27 | 29 | 0.72711 | 0.46535 | 1.221e-09 | 0 | 0 | 0 | 0 | 0 | 1 | -90 | 90 | 0.01713 | 0.0042979 | -0.017127 | -0.0042965
27 | 43 | 0.99848 | 0.63902 | 1.6767e-09 | 0 | 0 | 0 | 0 | 0 | 1 | -90 | 90 | 0.0066624 | 0.0016697 | -0.0066619 | -0.0016696
27 | 24 | 2.194 | 1.4042 | 3.6843e-09 | 0 | 0 | 0 | 0 | 0 | 1 | -90 | 90 | -0.023792 | -0.0059676 | 0.023806 | 0.005976
29 | 70 | 1.3571 | 0.86853 | 2.2789e-09 | 0 | 0 | 0 | 0 | 0 | 1 | -90 | 90 | 0.017127 | 0.0042965 | -0.017123 | -0.0042939
43 | 44 | 0.71501 | 0.45761 | 1.2007e-09 | 0 | 0 | 0 | 0 | 0 | 1 | -90 | 90 | 0.0027163 | 0.0006807 | -0.0027163 | -0.00068077
24 | 35 | 0.93777 | 0.60018 | 1.5748e-09 | 0 | 0 | 0 | 0 | 0 | 1 | -90 | 90 | 0.0053363 | 0.0013372 | -0.005336 | -0.0013372
24 | 33 | 3.0678 | 1.9634 | 5.1516e-09 | 0 | 0 | 0 | 0 | 0 | 1 | -90 | 90 | -0.029142 | -0.0073132 | 0.029171 | 0.0073311
70 | 28 | 5.9952 | 3.8369 | 1.0067e-08 | 0 | 0 | 0 | 0 | 0 | 1 | -90 | 90 | 0.0079085 | 0.0019845 | -0.0079044 | -0.0019828
19 | 25 | 1.8723 | 1.1983 | 3.1442e-09 | 0 | 0 | 0 | 0 | 0 | 1 | -90 | 90 | 0.038333 | 0.0096288 | -0.038303 | -0.0096101
19 | 77 | 0.98758 | 0.63205 | 1.6584e-09 | 0 | 0 | 0 | 0 | 0 | 1 | -90 | 90 | -0.038333 | -0.0096288 | 0.038349 | 0.0096386
25 | 84 | 0.76195 | 0.48765 | 1.2795e-09 | 0 | 0 | 0 | 0 | 0 | 1 | -90 | 90 | 0.015132 | 0.0037931 | -0.01513 | -0.003792
25 | 21 | 3.7821 | 2.4205 | 6.3511e-09 | 0 | 0 | 0 | 0 | 0 | 1 | -90 | 90 | 0.023171 | 0.0058171 | -0.023149 | -0.0058037
77 | 76 | 1.3821 | 0.88454 | 2.3209e-09 | 0 | 0 | 0 | 0 | 0 | 1 | -90 | 90 | -0.053476 | -0.01343 | 0.053519 | 0.013457
30 | 28 | 0.84537 | 0.54104 | 1.4196e-09 | 0 | 0 | 0 | 0 | 0 | 1 | -90 | 90 | -0.0079038 | -0.0019826 | 0.0079044 | 0.0019828
30 | 17 | 2.7153 | 1.7378 | 4.5597e-09 | 0 | 0 | 0 | 0 | 0 | 1 | -90 | 90 | 0.0079038 | 0.0019826 | -0.0079019 | -0.0019818
17 | 26 | 5.8425 | 3.7392 | 9.8111e-09 | 0 | 0 | 0 | 0 | 0 | 1 | -90 | 90 | 0.0079019 | 0.0019818 | -0.0078979 | -0.0019802
26 | 67 | 9.9739 | 6.3833 | 1.6749e-08 | 0 | 0 | 0 | 0 | 0 | 1 | -90 | 90 | 0.0078979 | 0.0019802 | -0.007891 | -0.0019774
67 | 68 | 1.136 | 0.72707 | 1.9077e-09 | 0 | 0 | 0 | 0 | 0 | 1 | -90 | 90 | 0.0041449 | 0.0010385 | -0.0041447 | -0.0010386
22 | 75 | 1.3323 | 0.8527 | 2.2374e-09 | 0 | 0 | 0 | 0 | 0 | 1 | -90 | 90 | 0.017491 | 0.0043864 | -0.017486 | -0.0043839
22 | 76 | 3.4617 | 2.2155 | 5.8132e-09 | 0 | 0 | 0 | 0 | 0 | 1 | -90 | 90 | 0.13606 | 0.034431 | -0.13537 | -0.033996
22 | 74 | 0.60045 | 0.38429 | 2.0166e-09 | 0 | 0 | 0 | 0 | 0 | 1 | -90 | 90 | 0.25006 | 0.064089 | -0.24966 | -0.063833
75 | 81 | 1.2481 | 0.7988 | 2.0959e-09 | 0 | 0 | 0 | 0 | 0 | 1 | -90 | 90 | 0.017486 | 0.0043839 | -0.017482 | -0.0043815
76 | 79 | 2.3547 | 1.507 | 3.9542e-09 | 0 | 0 | 0 | 0 | 0 | 1 | -90 | 90 | 0.030295 | 0.0076039 | -0.030271 | -0.0075894
76 | 78 | 1.1544 | 0.73883 | 1.9386e-09 | 0 | 0 | 0 | 0 | 0 | 1 | -90 | 90 | 0.05156 | 0.012935 | -0.051527 | -0.012914
74 | 73 | 0.59449 | 0.38047 | 1.9966e-09 | 0 | 0 | 0 | 0 | 0 | 1 | -90 | 90 | 0.23442 | 0.060014 | -0.23407 | -0.059791
21 | 82 | 0.92359 | 0.5911 | 1.551e-09 | 0 | 0 | 0 | 0 | 0 | 1 | -90 | 90 | 0.014116 | 0.0035386 | -0.014114 | -0.0035374
21 | 16 | 6.0576 | 3.8769 | 1.0172e-08 | 0 | 0 | 0 | 0 | 0 | 1 | -90 | 90 | 0.0090329 | 0.0022651 | -0.0090275 | -0.0022627
23 | 79 | 1.2684 | 0.8118 | 2.13e-09 | 0 | 0 | 0 | 0 | 0 | 1 | -90 | 90 | -0.015133 | -0.0037937 | 0.015136 | 0.0037955
23 | 80 | 1.1884 | 0.76056 | 1.9956e-09 | 0 | 0 | 0 | 0 | 0 | 1 | -90 | 90 | 0.015133 | 0.0037937 | -0.01513 | -0.003792
79 | 85 | 0.9307 | 0.59565 | 1.5629e-09 | 0 | 0 | 0 | 0 | 0 | 1 | -90 | 90 | 0.015135 | 0.0037939 | -0.015133 | -0.0037926
18 | 47 | 3.3473 | 2.1423 | 5.6211e-09 | 0 | 0 | 0 | 0 | 0 | 1 | -90 | 90 | 0.035251 | 0.0088571 | -0.035205 | -0.0088282
18 | 56 | 1.4473 | 0.92629 | 2.4305e-09 | 0 | 0 | 0 | 0 | 0 | 1 | -90 | 90 | -0.082936 | -0.020844 | 0.083046 | 0.020914
47 | 45 | 0.9105 | 0.58272 | 1.529e-09 | 0 | 0 | 0 | 0 | 0 | 1 | -90 | 90 | 0.035205 | 0.0088283 | -0.035193 | -0.0088204
56 | 57 | 0.69405 | 0.44419 | 1.1655e-09 | 0 | 0 | 0 | 0 | 0 | 1 | -90 | 90 | -0.090026 | -0.022663 | 0.090088 | 0.022703
16 | 83 | 0.94531 | 0.605 | 1.5874e-09 | 0 | 0 | 0 | 0 | 0 | 1 | -90 | 90 | 0.0090275 | 0.0022627 | -0.0090267 | -0.0022623
31 | 36 | 2.121 | 1.3574 | 3.5617e-09 | 0 | 0 | 0 | 0 | 0 | 1 | -90 | 90 | 0.01172 | 0.0029381 | -0.011717 | -0.0029364
32 | 40 | 2.5472 | 1.6302 | 4.2774e-09 | 0 | 0 | 0 | 0 | 0 | 1 | -90 | 90 | 0.010345 | 0.0025934 | -0.010342 | -0.0025919
35 | 66 | 0.99124 | 0.6344 | 1.6646e-09 | 0 | 0 | 0 | 0 | 0 | 1 | -90 | 90 | 0.0015072 | 0.00037759 | -0.0015071 | -0.00037774
54 | 52 | 1.3193 | 0.84433 | 2.2154e-09 | 0 | 0 | 0 | 0 | 0 | 1 | -90 | 90 | 0.022469 | 0.0056361 | -0.022461 | -0.0056315
36 | 37 | 2.2068 | 1.4123 | 3.7058e-09 | 0 | 0 | 0 | 0 | 0 | 1 | -90 | 90 | 0.0074731 | 0.0018729 | -0.0074717 | -0.0018724
40 | 38 | 2.3942 | 1.5323 | 4.0205e-09 | 0 | 0 | 0 | 0 | 0 | 1 | -90 | 90 | 0.0069198 | 0.0017342 | -0.0069186 | -0.0017338
69 | 68 | 1.7609 | 1.127 | 2.957e-09 | 0 | 0 | 0 | 0 | 0 | 1 | -90 | 90 | -0.0028295 | -0.00070917 | 0.0028297 | 0.00070899
55 | 37 | 2.1751 | 1.3921 | 3.6526e-09 | 0 | 0 | 0 | 0 | 0 | 1 | -90 | 90 | -0.0035145 | -0.00088085 | 0.0035148 | 0.00088068
57 | 58 | 0.7133 | 0.45651 | 1.1978e-09 | 0 | 0 | 0 | 0 | 0 | 1 | -90 | 90 | -0.09695 | -0.024423 | 0.097024 | 0.02447
39 | 38 | 2.2501 | 1.4401 | 3.7785e-09 | 0 | 0 | 0 | 0 | 0 | 1 | -90 | 90 | -0.0036727 | -0.00092048 | 0.003673 | 0.00092032
64 | 63 | 1.074 | 0.68734 | 1.8035e-09 | 0 | 0 | 0 | 0 | 0 | 1 | -90 | 90 | 0.11243 | 0.028414 | -0.11228 | -0.028319
50 | 51 | 0.51244 | 0.32796 | 8.6053e-10 | 0 | 0 | 0 | 0 | 0 | 1 | -90 | 90 | 0.013765 | 0.0034508 | -0.013764 | -0.0034502
50 | 52 | 1.2244 | 0.78364 | 2.0562e-09 | 0 | 0 | 0 | 0 | 0 | 1 | -90 | 90 | -0.015428 | -0.0038676 | 0.015431 | 0.0038695
51 | 53 | 1.1073 | 0.7087 | 1.8595e-09 | 0 | 0 | 0 | 0 | 0 | 1 | -90 | 90 | 0.012199 | 0.003058 | -0.012197 | -0.003057
53 | 62 | 0.56516 | 0.3617 | 9.4906e-10 | 0 | 0 | 0 | 0 | 0 | 1 | -90 | 90 | 0.010396 | 0.0026055 | -0.010395 | -0.0026052
58 | 63 | 0.55671 | 0.35629 | 9.3486e-10 | 0 | 0 | 0 | 0 | 0 | 1 | -90 | 90 | -0.10479 | -0.026417 | 0.10486 | 0.02646