## bus_data
BUS_I | BUS_TYPE | Pd | Qd | Gs | Bs | area | Vm | Va | baseKV | zone | Vmax | Vmin
1 | 1 | 0.0036192 | 0.00090705 | 0 | 0 | 1 | 0.97261 | -0.52859 | 0.4 | 1 | 1.1 | 0.9
2 | 1 | 0.0049143 | 0.0012316 | 0 | 0 | 1 | 0.97262 | -0.52848 | 0.4 | 1 | 1.1 | 0.9
3 | 1 | 0.0011162 | 0.00027975 | 0 | 0 | 1 | 0.97259 | -0.52911 | 0.4 | 1 | 1.1 | 0.9
4 | 1 | 0.0018303 | 0.00045872 | 0 | 0 | 1 | 0.97283 | -0.52427 | 0.4 | 1 | 1.1 | 0.9
8 | 1 | 0 | 0 | 0 | 0 | 1 | 0.97289 | -0.52317 | 0.4 | 1 | 1.1 | 0.9
9 | 1 | 0.0022156 | 0.00055528 | 0 | 0 | 1 | 0.97354 | -0.51042 | 0.4 | 1 | 1.1 | 0.9
7 | 1 | 0.00826 | 0.0020702 | 0 | 0 | 1 | 0.97166 | -0.54746 | 0.4 | 1 | 1.1 | 0.9
5 | 1 | 0.017087 | 0.0042824 | 0 | 0 | 1 | 0.9707 | -0.56638 | 0.4 | 1 | 1.1 | 0.9
6 | 1 | 0.011699 | 0.0029321 | 0 | 0 | 1 | 0.97057 | -0.56893 | 0.4 | 1 | 1.1 | 0.9
10 | 1 | 0 | 0 | 0 | 0 | 1 | 0.97545 | -0.47276 | 0.4 | 1 | 1.1 | 0.9
11 | 1 | 0 | 0 | 0 | 0 | 1 | 0.97598 | -0.4623 | 0.4 | 1 | 1.1 | 0.9
21 | 1 | 0 | 0 | 0 | 0 | 1 | 0.97621 | -0.4579 | 0.4 | 1 | 1.1 | 0.9
54 | 1 | 0.0056486 | 0.0014157 | 0 | 0 | 1 | 0.97592 | -0.46353 | 0.4 | 1 | 1.1 | 0.9
12 | 1 | 0 | 0 | 0 | 0 | 1 | 0.98976 | -0.19518 | 0.4 | 1 | 1.1 | 0.9
16 | 1 | 0 | 0 | 0 | 0 | 1 | 0.98985 | -0.19344 | 0.4 | 1 | 1.1 | 0.9
88 | 1 | 0.0077542 | 0.0019434 | 0 | 0 | 1 | 0.9895 | -0.20021 | 0.4 | 1 | 1.1 | 0.9
13 | 1 | 0 | 0 | 0 | 0 | 1 | 0.97699 | -0.44254 | 0.4 | 1 | 1.1 | 0.9
89 | 1 | 0.0022788 | 0.00057111 | 0 | 0 | 1 | 0.97652 | -0.45178 | 0.4 | 1 | 1.1 | 0.9
74 | 1 | 0 | 0 | 0 | 0 | 1 | 0.97713 | -0.43994 | 0.4 | 1 | 1.1 | 0.9
14 | 1 | 0 | 0 | 0 | 0 | 1 | 0.99032 | -0.18435 | 0.4 | 1 | 1.1 | 0.9
95 | 1 | 0.0085324 | 0.0021384 | 0 | 0 | 1 | 0.9903 | -0.18479 | 0.4 | 1 | 1.1 | 0.9
18 | 1 | 0 | 0 | 0 | 0 | 1 | 0.99131 | -0.16522 | 0.4 | 1 | 1.1 | 0.9
92 | 1 | 0.0084708 | 0.002123 | 0 | 0 | 1 | 0.98981 | -0.19426 | 0.4 | 1 | 1.1 | 0.9
15 | 1 | 0 | 0 | 0 | 0 | 1 | 0.99058 | -0.1793 | 0.4 | 1 | 1.1 | 0.9
94 | 1 | 0.016582 | 0.0041557 | 0 | 0 | 1 | 0.9904 | -0.1828 | 0.4 | 1 | 1.1 | 0.9
17 | 1 | 0 | 0 | 0 | 0 | 1 | 0.9897 | -0.19629 | 0.4 | 1 | 1.1 | 0.9
90 | 1 | 0.0077511 | 0.0019426 | 0 | 0 | 1 | 0.99029 | -0.18496 | 0.4 | 1 | 1.1 | 0.9
77 | 1 | 0.0088192 | 0.0022103 | 0 | 0 | 1 | 0.98945 | -0.20131 | 0.4 | 1 | 1.1 | 0.9
82 | 1 | 0.0063419 | 0.0015894 | 0 | 0 | 1 | 0.99084 | -0.17417 | 0.4 | 1 | 1.1 | 0.9
83 | 1 | 0.006521 | 0.0016343 | 0 | 0 | 1 | 0.99021 | -0.18627 | 0.4 | 1 | 1.1 | 0.9
48 | 1 | 0.0076362 | 0.0019138 | 0 | 0 | 1 | 0.99518 | -0.09132 | 0.4 | 1 | 1.1 | 0.9
20 | 1 | 0 | 0 | 0 | 0 | 1 | 0.97587 | -0.46452 | 0.4 | 1 | 1.1 | 0.9
52 | 1 | 0 | 0 | 0 | 0 | 1 | 0.9755 | -0.47179 | 0.4 | 1 | 1.1 | 0.9
91 | 1 | 0.0094137 | 0.0023593 | 0 | 0 | 1 | 0.97562 | -0.46944 | 0.4 | 1 | 1.1 | 0.9
23 | 1 | 0 | 0 | 0 | 0 | 1 | 0.98308 | -0.32418 | 0.4 | 1 | 1.1 | 0.9
59 | 1 | 0 | 0 | 0 | 0 | 1 | 0.98319 | -0.32192 | 0.4 | 1 | 1.1 | 0.9
103 | 1 | 0.03048 | 0.0076391 | 0 | 0 | 1 | 0.98259 | -0.33363 | 0.4 | 1 | 1.1 | 0.9
24 | 1 | 0 | 0 | 0 | 0 | 1 | 0.98138 | -0.35675 | 0.4 | 1 | 1.1 | 0.9
56 | 1 | 0.0040665 | 0.0010192 | 0 | 0 | 1 | 0.98093 | -0.36558 | 0.4 | 1 | 1.1 | 0.9
35 | 1 | 0 | 0 | 0 | 0 | 1 | 0.98115 | -0.36137 | 0.4 | 1 | 1.1 | 0.9
55 | 1 | 0.0076145 | 0.0019084 | 0 | 0 | 1 | 0.98289 | -0.3275 | 0.4 | 1 | 1.1 | 0.9
25 | 1 | 0 | 0 | 0 | 0 | 1 | 0.98611 | -0.26514 | 0.4 | 1 | 1.1 | 0.9
29 | 1 | 0 | 0 | 0 | 0 | 1 | 0.98536 | -0.27955 | 0.4 | 1 | 1.1 | 0.9
98 | 1 | 0.013815 | 0.0034623 | 0 | 0 | 1 | 0.98735 | -0.24114 | 0.4 | 1 | 1.1 | 0.9
26 | 1 | 0 | 0 | 0 | 0 | 1 | 0.98304 | -0.3248 | 0.4 | 1 | 1.1 | 0.9
28 | 1 | 0 | 0 | 0 | 0 | 1 | 0.98347 | -0.31645 | 0.4 | 1 | 1.1 | 0.9
71 | 1 | 0.016728 | 0.0041925 | 0 | 0 | 1 | 0.98245 | -0.33645 | 0.4 | 1 | 1.1 | 0.9
27 | 1 | 0 | 0 | 0 | 0 | 1 | 0.98362 | -0.31334 | 0.4 | 1 | 1.1 | 0.9
58 | 1 | 0.016334 | 0.0040937 | 0 | 0 | 1 | 0.9835 | -0.31584 | 0.4 | 1 | 1.1 | 0.9
31 | 1 | 0 | 0 | 0 | 0 | 1 | 0.97622 | -0.45795 | 0.4 | 1 | 1.1 | 0.9
32 | 1 | 0 | 0 | 0 | 0 | 1 | 0.97586 | -0.46489 | 0.4 | 1 | 1.1 | 0.9
46 | 1 | 0 | 0 | 0 | 0 | 1 | 0.97655 | -0.45145 | 0.4 | 1 | 1.1 | 0.9
78 | 1 | 0.010799 | 0.0027066 | 0 | 0 | 1 | 0.976 | -0.46223 | 0.4 | 1 | 1.1 | 0.9
108 | 1 | 0.0072347 | 0.0018132 | 0 | 0 | 1 | 0.97576 | -0.46698 | 0.4 | 1 | 1.1 | 0.9
34 | 1 | 0 | 0 | 0 | 0 | 1 | 0.97766 | -0.42951 | 0.4 | 1 | 1.1 | 0.9
43 | 1 | 0 | 0 | 0 | 0 | 1 | 0.97772 | -0.42843 | 0.4 | 1 | 1.1 | 0.9
68 | 1 | 0.0034682 | 0.00086921 | 0 | 0 | 1 | 0.97758 | -0.4311 | 0.4 | 1 | 1.1 | 0.9
69 | 1 | 0.0035418 | 0.00088765 | 0 | 0 | 1 | 0.98103 | -0.36372 | 0.4 | 1 | 1.1 | 0.9
41 | 1 | 0 | 0 | 0 | 0 | 1 | 0.97991 | -0.38542 | 0.4 | 1 | 1.1 | 0.9
38 | 1 | 0 | 0 | 0 | 0 | 1 | 0.97972 | -0.38937 | 0.4 | 1 | 1.1 | 0.9
62 | 1 | 0 | 0 | 0 | 0 | 1 | 0.97999 | -0.38403 | 0.4 | 1 | 1.1 | 0.9
66 | 1 | 0.0022259 | 0.00055786 | 0 | 0 | 1 | 0.97943 | -0.39498 | 0.4 | 1 | 1.1 | 0.9
39 | 1 | 0 | 0 | 0 | 0 | 1 | 0.97947 | -0.39414 | 0.4 | 1 | 1.1 | 0.9
44 | 1 | 0 | 0 | 0 | 0 | 1 | 0.97897 | -0.4039 | 0.4 | 1 | 1.1 | 0.9
85 | 1 | 0.0047779 | 0.0011975 | 0 | 0 | 1 | 0.97854 | -0.4123 | 0.4 | 1 | 1.1 | 0.9
49 | 1 | 0.008345 | 0.0020915 | 0 | 0 | 1 | 0.97953 | -0.39303 | 0.4 | 1 | 1.1 | 0.9
42 | 1 | 0 | 0 | 0 | 0 | 1 | 0.97973 | -0.38919 | 0.4 | 1 | 1.1 | 0.9
64 | 1 | 0.0035619 | 0.00089269 | 0 | 0 | 1 | 0.97965 | -0.39073 | 0.4 | 1 | 1.1 | 0.9
105 | 1 | 0.0042558 | 0.0010666 | 0 | 0 | 1 | 0.97722 | -0.43813 | 0.4 | 1 | 1.1 | 0.9
100 | 1 | 0.0041757 | 0.0010465 | 0 | 0 | 1 | 0.97879 | -0.40736 | 0.4 | 1 | 1.1 | 0.9
97 | 1 | 0.0044228 | 0.0011084 | 0 | 0 | 1 | 0.97638 | -0.45472 | 0.4 | 1 | 1.1 | 0.9
84 | 1 | 0 | 0 | 0 | 0 | 1 | 0.97752 | -0.43212 | 0.4 | 1 | 1.1 | 0.9
73 | 1 | 0.0080215 | 0.0020104 | 0 | 0 | 1 | 0.97692 | -0.44406 | 0.4 | 1 | 1.1 | 0.9
93 | 1 | 0.0084721 | 0.0021233 | 0 | 0 | 1 | 0.98966 | -0.19724 | 0.4 | 1 | 1.1 | 0.9
76 | 1 | 0.0043022 | 0.0010782 | 0 | 0 | 1 | 0.98925 | -0.20518 | 0.4 | 1 | 1.1 | 0.9
99 | 1 | 0.0062286 | 0.001561 | 0 | 0 | 1 | 0.98881 | -0.21304 | 0.4 | 1 | 1.1 | 0.9
47 | 3 | 0.011136 | 0.002791 | 0 | 0 | 1 | 1 | 0 | 0.4 | 1 | 1.1 | 0.9
75 | 1 | 0.0038977 | 0.00097686 | 0 | 0 | 1 | 0.98915 | -0.20711 | 0.4 | 1 | 1.1 | 0.9
53 | 1 | 0 | 0 | 0 | 0 | 1 | 0.97538 | -0.47432 | 0.4 | 1 | 1.1 | 0.9
50 | 1 | 0.001931 | 0.00048397 | 0 | 0 | 1 | 0.97544 | -0.47296 | 0.4 | 1 | 1.1 | 0.9
70 | 1 | 0.016723 | 0.0041911 | 0 | 0 | 1 | 0.98213 | -0.34274 | 0.4 | 1 | 1.1 | 0.9
106 | 1 | 0.0057349 | 0.0014373 | 0 | 0 | 1 | 0.98312 | -0.32323 | 0.4 | 1 | 1.1 | 0.9
63 | 1 | 0.0040556 | 0.0010164 | 0 | 0 | 1 | 0.98062 | -0.37181 | 0.4 | 1 | 1.1 | 0.9
81 | 1 | 0 | 0 | 0 | 0 | 1 | 0.97918 | -0.39986 | 0.4 | 1 | 1.1 | 0.9
104 | 1 | 0.0047172 | 0.0011822 | 0 | 0 | 1 | 0.97915 | -0.40038 | 0.4 | 1 | 1.1 | 0.9
80 | 1 | 0.0060163 | 0.0015078 | 0 | 0 | 1 | 0.97926 | -0.39821 | 0.4 | 1 | 1.1 | 0.9
57 | 1 | 0.0040888 | 0.0010247 | 0 | 0 | 1 | 0.97941 | -0.39543 | 0.4 | 1 | 1.1 | 0.9
79 | 1 | 0.0045913 | 0.0011507 | 0 | 0 | 1 | 0.97599 | -0.4625 | 0.4 | 1 | 1.1 | 0.9
67 | 1 | 0.0035231 | 0.00088297 | 0 | 0 | 1 | 0.97754 | -0.432 | 0.4 | 1 | 1.1 | 0.9
60 | 1 | 0.004214 | 0.0010561 | 0 | 0 | 1 | 0.98015 | -0.38096 | 0.4 | 1 | 1.1 | 0.9
86 | 1 | 0.0027747 | 0.00069541 | 0 | 0 | 1 | 0.97809 | -0.4211 | 0.4 | 1 | 1.1 | 0.9
65 | 1 | 0.0035617 | 0.00089264 | 0 | 0 | 1 | 0.9796 | -0.39167 | 0.4 | 1 | 1.1 | 0.9
101 | 1 | 0.0031743 | 0.00079555 | 0 | 0 | 1 | 0.97874 | -0.40846 | 0.4 | 1 | 1.1 | 0.9
96 | 1 | 0.0072057 | 0.0018059 | 0 | 0 | 1 | 0.97628 | -0.45667 | 0.4 | 1 | 1.1 | 0.9
107 | 1 | 0.0061563 | 0.0015429 | 0 | 0 | 1 | 0.97536 | -0.47456 | 0.4 | 1 | 1.1 | 0.9
51 | 1 | 0.0030995 | 0.00077682 | 0 | 0 | 1 | 0.97544 | -0.47298 | 0.4 | 1 | 1.1 | 0.9
61 | 1 | 0.004 | 0.0010025 | 0 | 0 | 1 | 0.98036 | -0.37683 | 0.4 | 1 | 1.1 | 0.9
72 | 1 | 0.0079468 | 0.0019917 | 0 | 0 | 1 | 0.9767 | -0.4484 | 0.4 | 1 | 1.1 | 0.9
102 | 1 | 0.00099034 | 0.0002482 | 0 | 0 | 1 | 0.97752 | -0.43224 | 0.4 | 1 | 1.1 | 0.9
87 | 1 | 0.0030465 | 0.00076351 | 0 | 0 | 1 | 0.97766 | -0.42938 | 0.4 | 1 | 1.1 | 0.9

## generator_data
GEN_BUS | PG | QG | QMAX | QMIN | VG | MBASE | GEN_STATUS | PMAX | PMIN
47 | 0.43926 | 0.11291 | 10 | -10 | 1 | 100 | 1 | 10 | 0

## branch_data
F_BUS | T_BUS | BR_R | BR_X | BR_B | RATE_A | RATE_B | RATE_C | TAP | SHIFT | BR_STATUS | ANGMIN | ANGMAX | P_in | Q_in | P_out | Q_out
1 | 2 | 0.10138 | 0.064886 | 1.7025e-10 | 0 | 0 | 0 | 0 | 0 | 1 | -90 | 90 | -0.0047353 | -0.0011866 | 0.0047353 | 0.0011866
1 | 3 | 1.9755 | 1.2643 | 3.3175e-09 | 0 | 0 | 0 | 0 | 0 | 1 | -90 | 90 | 0.0011162 | 0.00027947 | -0.0011162 | -0.00027977
2 | 4 | 1.8492 | 1.1835 | 3.1052e-09 | 0 | 0 | 0 | 0 | 0 | 1 | -90 | 90 | -0.0096495 | -0.0024182 | 0.0096514 | 0.0024192
4 | 8 | 0.40834 | 0.26134 | 6.8571e-10 | 0 | 0 | 0 | 0 | 0 | 1 | -90 | 90 | -0.011482 | -0.0028779 | 0.011482 | 0.0028783
8 | 9 | 1.1153 | 0.71381 | 1.8729e-09 | 0 | 0 | 0 | 0 | 0 | 1 | -90 | 90 | -0.048598 | -0.012207 | 0.048627 | 0.012226
8 | 7 | 2.7786 | 1.7783 | 4.666e-09 | 0 | 0 | 0 | 0 | 0 | 1 | -90 | 90 | 0.037116 | 0.009329 | -0.037073 | -0.009302
9 | 10 | 3.1592 | 2.0219 | 5.3051e-09 | 0 | 0 | 0 | 0 | 0 | 1 | -90 | 90 | -0.050843 | -0.012781 | 0.050935 | 0.012839
7 | 5 | 2.7786 | 1.7783 | 4.666e-09 | 0 | 0 | 0 | 0 | 0 | 1 | -90 | 90 | 0.028813 | 0.0072318 | -0.028787 | -0.0072156
5 | 6 | 0.9204 | 0.58905 | 1.5456e-09 | 0 | 0 | 0 | 0 | 0 | 1 | -90 | 90 | 0.0117 | 0.002933 | -0.011699 | -0.0029322
10 | 11 | 0.87945 | 0.56285 | 1.4768e-09 | 0 | 0 | 0 | 0 | 0 | 1 | -90 | 90 | -0.050935 | -0.012839 | 0.05096 | 0.012855
11 | 21 | 0.33304 | 0.21314 | 1.1185e-09 | 0 | 0 | 0 | 0 | 0 | 1 | -90 | 90 | -0.056609 | -0.014271 | 0.056621 | 0.014279
11 | 54 | 0.92793 | 0.59387 | 1.5582e-09 | 0 | 0 | 0 | 0 | 0 | 1 | -90 | 90 | 0.0056488 | 0.0014158 | -0.0056485 | -0.0014157
21 | 89 | 0.33979 | 0.21747 | 2.2824e-09 | 0 | 0 | 0 | 0 | 0 | 1 | -90 | 90 | -0.077235 | -0.019449 | 0.077258 | 0.019463
21 | 20 | 1.372 | 0.8781 | 2.304e-09 | 0 | 0 | 0 | 0 | 0 | 1 | -90 | 90 | 0.020614 | 0.0051704 | -0.020607 | -0.0051665
12 | 16 | 0.98594 | 0.631 | 1.6557e-09 | 0 | 0 | 0 | 0 | 0 | 1 | -90 | 90 | -0.0077561 | -0.0019441 | 0.0077567 | 0.0019444
12 | 88 | 2.8519 | 1.8252 | 4.7891e-09 | 0 | 0 | 0 | 0 | 0 | 1 | -90 | 90 | 0.0077561 | 0.0019441 | -0.0077542 | -0.0019434
16 | 17 | 0.73588 | 0.47096 | 1.2357e-09 | 0 | 0 | 0 | 0 | 0 | 1 | -90 | 90 | 0.017027 | 0.0042697 | -0.017025 | -0.0042683
16 | 90 | 1.5022 | 0.96138 | 2.5225e-09 | 0 | 0 | 0 | 0 | 0 | 1 | -90 | 90 | -0.024784 | -0.006214 | 0.024794 | 0.0062202
13 | 89 | 0.49813 | 0.3188 | 3.346e-09 | 0 | 0 | 0 | 0 | 0 | 1 | -90 | 90 | 0.079571 | 0.020057 | -0.079536 | -0.020034
13 | 74 | 0.14035 | 0.089825 | 9.4275e-10 | 0 | 0 | 0 | 0 | 0 | 1 | -90 | 90 | -0.079571 | -0.020057 | 0.079581 | 0.020063
74 | 84 | 0.3517 | 0.22509 | 2.3624e-09 | 0 | 0 | 0 | 0 | 0 | 1 | -90 | 90 | -0.095554 | -0.024067 | 0.09559 | 0.02409
74 | 73 | 1.104 | 0.70654 | 1.8539e-09 | 0 | 0 | 0 | 0 | 0 | 1 | -90 | 90 | 0.015973 | 0.0040047 | -0.01597 | -0.0040028
14 | 95 | 0.22555 | 0.14435 | 3.7875e-10 | 0 | 0 | 0 | 0 | 0 | 1 | -90 | 90 | 0.0085325 | 0.0021385 | -0.0085323 | -0.0021384
14 | 18 | 3.3044 | 2.1148 | 5.5491e-09 | 0 | 0 | 0 | 0 | 0 | 1 | -90 | 90 | -0.025485 | -0.00639 | 0.025508 | 0.0064044
14 | 92 | 2.5702 | 1.645 | 4.3161e-09 | 0 | 0 | 0 | 0 | 0 | 1 | -90 | 90 | 0.016952 | 0.0042515 | -0.016944 | -0.0042468
18 | 82 | 1.0131 | 0.6484 | 1.7013e-09 | 0 | 0 | 0 | 0 | 0 | 1 | -90 | 90 | 0.03892 | 0.0097732 | -0.038904 | -0.0097627
18 | 83 | 0.27867 | 0.17835 | 1.8718e-09 | 0 | 0 | 0 | 0 | 0 | 1 | -90 | 90 | 0.33608 | 0.085704 | -0.33574 | -0.085485
18 | 48 | 0.7908 | 0.50611 | 5.3118e-09 | 0 | 0 | 0 | 0 | 0 | 1 | -90 | 90 | -0.41711 | -0.10604 | 0.4186 | 0.107
18 | 15 | 3.7368 | 2.3916 | 6.2751e-09 | 0 | 0 | 0 | 0 | 0 | 1 | -90 | 90 | 0.016595 | 0.0041639 | -0.016584 | -0.0041574
92 | 93 | 1.5422 | 0.98703 | 2.5898e-09 | 0 | 0 | 0 | 0 | 0 | 1 | -90 | 90 | 0.0084733 | 0.0021238 | -0.0084721 | -0.0021233
15 | 94 | 0.92827 | 0.59409 | 1.5588e-09 | 0 | 0 | 0 | 0 | 0 | 1 | -90 | 90 | 0.016584 | 0.0041574 | -0.016582 | -0.0041558
17 | 77 | 1.2957 | 0.82924 | 2.1758e-09 | 0 | 0 | 0 | 0 | 0 | 1 | -90 | 90 | 0.017025 | 0.0042683 | -0.017021 | -0.0042659
90 | 82 | 1.4601 | 0.93446 | 2.4519e-09 | 0 | 0 | 0 | 0 | 0 | 1 | -90 | 90 | -0.032545 | -0.0081628 | 0.032562 | 0.0081733
77 | 76 | 2.0686 | 1.3239 | 3.4738e-09 | 0 | 0 | 0 | 0 | 0 | 1 | -90 | 90 | 0.0082017 | 0.0020556 | -0.0082002 | -0.002055
83 | 99 | 0.36071 | 0.23086 | 2.4229e-09 | 0 | 0 | 0 | 0 | 0 | 1 | -90 | 90 | 0.32922 | 0.083851 | -0.3288 | -0.08358
48 | 47 | 0.96788 | 0.61945 | 6.5013e-09 | 0 | 0 | 0 | 0 | 0 | 1 | -90 | 90 | -0.42623 | -0.10891 | 0.42812 | 0.11012
20 | 52 | 2.7739 | 1.7753 | 4.6581e-09 | 0 | 0 | 0 | 0 | 0 | 1 | -90 | 90 | 0.011192 | 0.0028061 | -0.011188 | -0.002804
20 | 91 | 2.2304 | 1.4275 | 3.7455e-09 | 0 | 0 | 0 | 0 | 0 | 1 | -90 | 90 | 0.0094157 | 0.0023604 | -0.0094135 | -0.0023594
52 | 53 | 1.7495 | 1.1197 | 2.9379e-09 | 0 | 0 | 0 | 0 | 0 | 1 | -90 | 90 | 0.006157 | 0.0015432 | -0.0061563 | -0.001543
52 | 50 | 0.99112 | 0.63432 | 1.6644e-09 | 0 | 0 | 0 | 0 | 0 | 1 | -90 | 90 | 0.0050308 | 0.0012608 | -0.0050305 | -0.0012608
23 | 59 | 0.32039 | 0.20505 | 5.3802e-10 | 0 | 0 | 0 | 0 | 0 | 1 | -90 | 90 | -0.030494 | -0.0076477 | 0.030497 | 0.0076498
23 | 103 | 1.3429 | 0.85943 | 2.255e-09 | 0 | 0 | 0 | 0 | 0 | 1 | -90 | 90 | 0.030494 | 0.0076478 | -0.03048 | -0.0076392
59 | 106 | 0.98979 | 0.63347 | 1.6621e-09 | 0 | 0 | 0 | 0 | 0 | 1 | -90 | 90 | 0.0057352 | 0.0014374 | -0.0057349 | -0.0014373
59 | 28 | 0.65539 | 0.41945 | 1.1006e-09 | 0 | 0 | 0 | 0 | 0 | 1 | -90 | 90 | -0.036232 | -0.0090872 | 0.036242 | 0.0090931
24 | 56 | 1.279 | 0.81857 | 2.1478e-09 | 0 | 0 | 0 | 0 | 0 | 1 | -90 | 90 | 0.029811 | 0.0074827 | -0.029798 | -0.0074749
24 | 35 | 0.10936 | 0.069987 | 7.3455e-10 | 0 | 0 | 0 | 0 | 0 | 1 | -90 | 90 | 0.1833 | 0.046318 | -0.18326 | -0.046292
24 | 55 | 0.59635 | 0.38167 | 4.0058e-09 | 0 | 0 | 0 | 0 | 0 | 1 | -90 | 90 | -0.21311 | -0.053801 | 0.21341 | 0.053992
56 | 63 | 1.0446 | 0.66857 | 1.7542e-09 | 0 | 0 | 0 | 0 | 0 | 1 | -90 | 90 | 0.025732 | 0.0064557 | -0.025724 | -0.006451
35 | 69 | 2.8526 | 1.8256 | 4.7902e-09 | 0 | 0 | 0 | 0 | 0 | 1 | -90 | 90 | 0.0035421 | 0.00088746 | -0.0035417 | -0.00088767
35 | 41 | 0.57958 | 0.37093 | 3.8931e-09 | 0 | 0 | 0 | 0 | 0 | 1 | -90 | 90 | 0.17972 | 0.045405 | -0.17951 | -0.045273
55 | 27 | 0.27916 | 0.17866 | 1.8751e-09 | 0 | 0 | 0 | 0 | 0 | 1 | -90 | 90 | -0.22102 | -0.0559 | 0.22117 | 0.055996
25 | 29 | 0.20521 | 0.13133 | 1.3784e-09 | 0 | 0 | 0 | 0 | 0 | 1 | -90 | 90 | 0.30796 | 0.078051 | -0.30775 | -0.077915
25 | 98 | 0.34264 | 0.21929 | 2.3015e-09 | 0 | 0 | 0 | 0 | 0 | 1 | -90 | 90 | -0.30796 | -0.078051 | 0.30832 | 0.078278
29 | 58 | 1.8331 | 1.1732 | 3.0782e-09 | 0 | 0 | 0 | 0 | 0 | 1 | -90 | 90 | 0.086214 | 0.02169 | -0.086065 | -0.021595
29 | 27 | 0.66822 | 0.42766 | 4.4885e-09 | 0 | 0 | 0 | 0 | 0 | 1 | -90 | 90 | 0.22153 | 0.056225 | -0.22117 | -0.055996
98 | 99 | 0.38481 | 0.24628 | 2.5848e-09 | 0 | 0 | 0 | 0 | 0 | 1 | -90 | 90 | -0.32213 | -0.08174 | 0.32257 | 0.082019
26 | 28 | 1.0821 | 0.69255 | 1.8171e-09 | 0 | 0 | 0 | 0 | 0 | 1 | -90 | 90 | -0.033474 | -0.0083983 | 0.033487 | 0.0084066
26 | 71 | 1.5082 | 0.96528 | 2.5328e-09 | 0 | 0 | 0 | 0 | 0 | 1 | -90 | 90 | 0.033474 | 0.0083983 | -0.033456 | -0.0083866
28 | 58 | 0.03769 | 0.024121 | 6.3291e-11 | 0 | 0 | 0 | 0 | 0 | 1 | -90 | 90 | -0.069729 | -0.0175 | 0.069731 | 0.017501
71 | 70 | 1.6261 | 1.0407 | 2.7306e-09 | 0 | 0 | 0 | 0 | 0 | 1 | -90 | 90 | 0.016727 | 0.0041941 | -0.016722 | -0.0041911
31 | 32 | 4.0979 | 2.6227 | 6.8815e-09 | 0 | 0 | 0 | 0 | 0 | 1 | -90 | 90 | 0.0072376 | 0.0018144 | -0.0072352 | -0.0018135
31 | 46 | 1.2282 | 0.78604 | 2.0625e-09 | 0 | 0 | 0 | 0 | 0 | 1 | -90 | 90 | -0.022631 | -0.0056735 | 0.022638 | 0.0056778
31 | 78 | 1.187 | 0.75968 | 1.9933e-09 | 0 | 0 | 0 | 0 | 0 | 1 | -90 | 90 | 0.015394 | 0.0038592 | -0.01539 | -0.0038574
32 | 108 | 1.2334 | 0.78935 | 2.0711e-09 | 0 | 0 | 0 | 0 | 0 | 1 | -90 | 90 | 0.0072352 | 0.0018135 | -0.0072345 | -0.0018132
46 | 105 | 1.6626 | 1.064 | 2.7919e-09 | 0 | 0 | 0 | 0 | 0 | 1 | -90 | 90 | -0.034269 | -0.0085935 | 0.034291 | 0.0086071
46 | 97 | 1.2016 | 0.76904 | 2.0179e-09 | 0 | 0 | 0 | 0 | 0 | 1 | -90 | 90 | 0.011631 | 0.0029157 | -0.011629 | -0.0029147
78 | 79 | 0.25132 | 0.16084 | 4.2203e-10 | 0 | 0 | 0 | 0 | 0 | 1 | -90 | 90 | 0.0045913 | 0.0011507 | -0.0045912 | -0.0011507
34 | 43 | 0.66163 | 0.42344 | 1.1111e-09 | 0 | 0 | 0 | 0 | 0 | 1 | -90 | 90 | -0.0069918 | -0.0017523 | 0.0069922 | 0.0017525
34 | 68 | 0.97483 | 0.62389 | 1.637e-09 | 0 | 0 | 0 | 0 | 0 | 1 | -90 | 90 | 0.0069918 | 0.0017523 | -0.0069913 | -0.0017521
43 | 105 | 1.079 | 0.69055 | 1.8119e-09 | 0 | 0 | 0 | 0 | 0 | 1 | -90 | 90 | 0.038564 | 0.009685 | -0.038546 | -0.0096737
43 | 44 | 2.3129 | 1.4803 | 3.884e-09 | 0 | 0 | 0 | 0 | 0 | 1 | -90 | 90 | -0.045556 | -0.011437 | 0.04561 | 0.011471
68 | 67 | 1.0929 | 0.69943 | 1.8352e-09 | 0 | 0 | 0 | 0 | 0 | 1 | -90 | 90 | 0.0035232 | 0.00088292 | -0.003523 | -0.000883
41 | 49 | 1.716 | 1.0982 | 2.8816e-09 | 0 | 0 | 0 | 0 | 0 | 1 | -90 | 90 | 0.019088 | 0.0047871 | -0.019081 | -0.004783
41 | 39 | 0.235 | 0.1504 | 1.5785e-09 | 0 | 0 | 0 | 0 | 0 | 1 | -90 | 90 | 0.16042 | 0.040486 | -0.16035 | -0.040443
38 | 62 | 3.64 | 2.3296 | 6.1125e-09 | 0 | 0 | 0 | 0 | 0 | 1 | -90 | 90 | -0.0063163 | -0.0015831 | 0.0063179 | 0.0015835
38 | 66 | 3.8201 | 2.4449 | 6.415e-09 | 0 | 0 | 0 | 0 | 0 | 1 | -90 | 90 | 0.0063163 | 0.0015831 | -0.0063146 | -0.0015826
62 | 60 | 0.9813 | 0.62803 | 1.6479e-09 | 0 | 0 | 0 | 0 | 0 | 1 | -90 | 90 | -0.013444 | -0.0033696 | 0.013446 | 0.0033707
62 | 42 | 3.1197 | 1.9966 | 5.2388e-09 | 0 | 0 | 0 | 0 | 0 | 1 | -90 | 90 | 0.0071259 | 0.0017861 | -0.0071241 | -0.0017855
66 | 57 | 0.47544 | 0.30428 | 7.9839e-10 | 0 | 0 | 0 | 0 | 0 | 1 | -90 | 90 | 0.0040888 | 0.0010247 | -0.0040887 | -0.0010248
39 | 44 | 0.7932 | 0.50765 | 1.332e-09 | 0 | 0 | 0 | 0 | 0 | 1 | -90 | 90 | 0.052986 | 0.013329 | -0.052961 | -0.013314
39 | 85 | 0.73025 | 0.46736 | 4.9052e-09 | 0 | 0 | 0 | 0 | 0 | 1 | -90 | 90 | 0.10737 | 0.027114 | -0.10727 | -0.027055
44 | 100 | 2.0213 | 1.2936 | 3.3943e-09 | 0 | 0 | 0 | 0 | 0 | 1 | -90 | 90 | 0.0073513 | 0.0018424 | -0.00735 | -0.001842
85 | 86 | 0.36958 | 0.23653 | 2.4825e-09 | 0 | 0 | 0 | 0 | 0 | 1 | -90 | 90 | 0.1025 | 0.025857 | -0.10245 | -0.02583
49 | 80 | 2.0764 | 1.3289 | 3.4869e-09 | 0 | 0 | 0 | 0 | 0 | 1 | -90 | 90 | 0.010736 | 0.0026915 | -0.010734 | -0.0026901
42 | 64 | 0.93179 | 0.59635 | 1.5647e-09 | 0 | 0 | 0 | 0 | 0 | 1 | -90 | 90 | 0.0071241 | 0.0017855 | -0.0071236 | -0.0017853
64 | 65 | 1.1368 | 0.72755 | 1.909e-09 | 0 | 0 | 0 | 0 | 0 | 1 | -90 | 90 | 0.0035618 | 0.00089257 | -0.0035616 | -0.00089265
100 | 101 | 1.4882 | 0.95243 | 2.499e-09 | 0 | 0 | 0 | 0 | 0 | 1 | -90 | 90 | 0.0031744 | 0.00079543 | -0.0031742 | -0.00079557
97 | 96 | 1.1556 | 0.73962 | 1.9406e-09 | 0 | 0 | 0 | 0 | 0 | 1 | -90 | 90 | 0.0072062 | 0.0018062 | -0.0072056 | -0.001806
84 | 102 | 0.54792 | 0.35067 | 9.2011e-10 | 0 | 0 | 0 | 0 | 0 | 1 | -90 | 90 | 0.00099033 | 0.00024813 | -0.00099032 | -0.00024821
84 | 87 | 0.12167 | 0.07787 | 8.1728e-10 | 0 | 0 | 0 | 0 | 0 | 1 | -90 | 90 | -0.09658 | -0.024338 | 0.096593 | 0.024346
73 | 72 | 2.3322 | 1.4926 | 3.9163e-09 | 0 | 0 | 0 | 0 | 0 | 1 | -90 | 90 | 0.0079483 | 0.0019924 | -0.0079467 | -0.0019917
76 | 75 | 2.1691 | 1.3882 | 3.6426e-09 | 0 | 0 | 0 | 0 | 0 | 1 | -90 | 90 | 0.0038981 | 0.00097674 | -0.0038977 | -0.00097687
53 | 107 | 0.16656 | 0.1066 | 2.797e-10 | 0 | 0 | 0 | 0 | 0 | 1 | -90 | 90 | 0.0061563 | 0.001543 | -0.0061562 | -0.001543
50 | 51 | 0.02864 | 0.01833 | 4.8094e-11 | 0 | 0 | 0 | 0 | 0 | 1 | -90 | 90 | 0.0030995 | 0.00077684 | -0.0030995 | -0.00077684
63 | 61 | 0.99803 | 0.63874 | 1.676e-09 | 0 | 0 | 0 | 0 | 0 | 1 | -90 | 90 | 0.021668 | 0.0054346 | -0.021663 | -0.0054314
81 | 104 | 0.47227 | 0.30225 | 7.9306e-10 | 0 | 0 | 0 | 0 | 0 | 1 | -90 | 90 | 0.0047173 | 0.0011823 | -0.0047172 | -0.0011823
81 | 80 | 1.5009 | 0.96059 | 2.5204e-09 | 0 | 0 | 0 | 0 | 0 | 1 | -90 | 90 | -0.0047173 | -0.0011823 | 0.0047176 | 0.0011823
60 | 61 | 1.0082 | 0.64525 | 1.693e-09 | 0 | 0 | 0 | 0 | 0 | 1 | -90 | 90 | -0.01766 | -0.0044268 | 0.017663 | 0.0044289
86 | 87 | 0.35787 | 0.22904 | 2.4038e-09 | 0 | 0 | 0 | 0 | 0 | 1 | -90 | 90 | 0.099679 | 0.025135 | -0.099639 | -0.02511