## bus_data
BUS_I | BUS_TYPE | Pd | Qd | Gs | Bs | area | Vm | Va | baseKV | zone | Vmax | Vmin
1 | 1 | 0.008435 | 0.002114 | 0 | 0 | 1 | 0.98904 | -0.21038 | 0.4 | 1 | 1.1 | 0.9
2 | 1 | 0.0086476 | 0.0021673 | 0 | 0 | 1 | 0.98814 | -0.2279 | 0.4 | 1 | 1.1 | 0.9
3 | 1 | 0 | 0 | 0 | 0 | 1 | 0.98969 | -0.19788 | 0.4 | 1 | 1.1 | 0.9
4 | 1 | 0 | 0 | 0 | 0 | 1 | 0.98725 | -0.24504 | 0.4 | 1 | 1.1 | 0.9
5 | 1 | 0.011027 | 0.0027636 | 0 | 0 | 1 | 0.98939 | -0.20363 | 0.4 | 1 | 1.1 | 0.9
6 | 1 | 0 | 0 | 0 | 0 | 1 | 0.99208 | -0.15168 | 0.4 | 1 | 1.1 | 0.9
22 | 1 | 0 | 0 | 0 | 0 | 1 | 0.98522 | -0.28443 | 0.4 | 1 | 1.1 | 0.9
19 | 1 | 0 | 0 | 0 | 0 | 1 | 0.98713 | -0.24732 | 0.4 | 1 | 1.1 | 0.9
12 | 1 | 0 | 0 | 0 | 0 | 1 | 0.99283 | -0.13723 | 0.4 | 1 | 1.1 | 0.9
42 | 1 | 0.015326 | 0.0038412 | 0 | 0 | 1 | 0.99183 | -0.15661 | 0.4 | 1 | 1.1 | 0.9
7 | 1 | 0 | 0 | 0 | 0 | 1 | 0.99256 | -0.14252 | 0.4 | 1 | 1.1 | 0.9
9 | 1 | 0 | 0 | 0 | 0 | 1 | 0.99366 | -0.12139 | 0.4 | 1 | 1.1 | 0.9
33 | 1 | 0 | 0 | 0 | 0 | 1 | 0.99184 | -0.15657 | 0.4 | 1 | 1.1 | 0.9
44 | 1 | 0.0093416 | 0.0023412 | 0 | 0 | 1 | 0.99244 | -0.14489 | 0.4 | 1 | 1.1 | 0.9
65 | 1 | 0.016197 | 0.0040594 | 0 | 0 | 1 | 0.99462 | -0.10296 | 0.4 | 1 | 1.1 | 0.9
11 | 1 | 0 | 0 | 0 | 0 | 1 | 0.99728 | -0.051889 | 0.4 | 1 | 1.1 | 0.9
16 | 1 | 0 | 0 | 0 | 0 | 1 | 0.99566 | -0.082839 | 0.4 | 1 | 1.1 | 0.9
17 | 1 | 0 | 0 | 0 | 0 | 1 | 0.99802 | -0.03784 | 0.4 | 1 | 1.1 | 0.9
61 | 1 | 0.0067395 | 0.0016891 | 0 | 0 | 1 | 0.99669 | -0.063312 | 0.4 | 1 | 1.1 | 0.9
13 | 1 | 0 | 0 | 0 | 0 | 1 | 0.99607 | -0.075134 | 0.4 | 1 | 1.1 | 0.9
46 | 1 | 0.0050312 | 0.0012609 | 0 | 0 | 1 | 0.99551 | -0.086074 | 0.4 | 1 | 1.1 | 0.9
59 | 1 | 0.0057955 | 0.0014525 | 0 | 0 | 1 | 0.99546 | -0.087018 | 0.4 | 1 | 1.1 | 0.9
14 | 3 | 0 | 0 | 0 | 0 | 1 | 1 | 0 | 0.4 | 1 | 1.1 | 0.9
15 | 1 | 0 | 0 | 0 | 0 | 1 | 0.99915 | -0.016186 | 0.4 | 1 | 1.1 | 0.9
30 | 1 | 0 | 0 | 0 | 0 | 1 | 0.9996 | -0.0076522 | 0.4 | 1 | 1.1 | 0.9
78 | 1 | 0.015329 | 0.0038419 | 0 | 0 | 1 | 0.99969 | -0.0059785 | 0.4 | 1 | 1.1 | 0.9
72 | 1 | 0.017426 | 0.0043674 | 0 | 0 | 1 | 0.99836 | -0.031428 | 0.4 | 1 | 1.1 | 0.9
56 | 1 | 0.017821 | 0.0044664 | 0 | 0 | 1 | 0.99699 | -0.057608 | 0.4 | 1 | 1.1 | 0.9
18 | 1 | 0 | 0 | 0 | 0 | 1 | 0.99313 | -0.13199 | 0.4 | 1 | 1.1 | 0.9
67 | 1 | 0 | 0 | 0 | 0 | 1 | 0.99301 | -0.13426 | 0.4 | 1 | 1.1 | 0.9
76 | 1 | 0.0093813 | 0.0023512 | 0 | 0 | 1 | 0.9933 | -0.12876 | 0.4 | 1 | 1.1 | 0.9
35 | 1 | 0.0049986 | 0.0012528 | 0 | 0 | 1 | 0.98712 | -0.24767 | 0.4 | 1 | 1.1 | 0.9
20 | 1 | 0 | 0 | 0 | 0 | 1 | 0.99357 | -0.12347 | 0.4 | 1 | 1.1 | 0.9
32 | 1 | 0 | 0 | 0 | 0 | 1 | 0.99335 | -0.1277 | 0.4 | 1 | 1.1 | 0.9
58 | 1 | 0.0050063 | 0.0012547 | 0 | 0 | 1 | 0.99468 | -0.10197 | 0.4 | 1 | 1.1 | 0.9
21 | 1 | 0 | 0 | 0 | 0 | 1 | 0.98468 | -0.29516 | 0.4 | 1 | 1.1 | 0.9
48 | 1 | 0.0099839 | 0.0025022 | 0 | 0 | 1 | 0.98446 | -0.29926 | 0.4 | 1 | 1.1 | 0.9
24 | 1 | 0 | 0 | 0 | 0 | 1 | 0.98421 | -0.30422 | 0.4 | 1 | 1.1 | 0.9
79 | 1 | 0.0018379 | 0.00046061 | 0 | 0 | 1 | 0.98521 | -0.28481 | 0.4 | 1 | 1.1 | 0.9
64 | 1 | 0.030828 | 0.0077263 | 0 | 0 | 1 | 0.98264 | -0.33481 | 0.4 | 1 | 1.1 | 0.9
25 | 1 | 0 | 0 | 0 | 0 | 1 | 0.99083 | -0.17596 | 0.4 | 1 | 1.1 | 0.9
41 | 1 | 0.048332 | 0.012113 | 0 | 0 | 1 | 0.98991 | -0.19379 | 0.4 | 1 | 1.1 | 0.9
27 | 1 | 0 | 0 | 0 | 0 | 1 | 0.98417 | -0.30505 | 0.4 | 1 | 1.1 | 0.9
55 | 1 | 0.0029107 | 0.00072948 | 0 | 0 | 1 | 0.98415 | -0.30539 | 0.4 | 1 | 1.1 | 0.9
50 | 1 | 0.002913 | 0.00073006 | 0 | 0 | 1 | 0.98418 | -0.30478 | 0.4 | 1 | 1.1 | 0.9
29 | 1 | 0 | 0 | 0 | 0 | 1 | 0.99903 | -0.018571 | 0.4 | 1 | 1.1 | 0.9
77 | 1 | 0.017016 | 0.0042645 | 0 | 0 | 1 | 0.99867 | -0.0255 | 0.4 | 1 | 1.1 | 0.9
63 | 1 | 0.0041833 | 0.0010484 | 0 | 0 | 1 | 0.99171 | -0.15898 | 0.4 | 1 | 1.1 | 0.9
62 | 1 | 0.023702 | 0.0059403 | 0 | 0 | 1 | 0.99146 | -0.16391 | 0.4 | 1 | 1.1 | 0.9
34 | 1 | 0 | 0 | 0 | 0 | 1 | 0.994 | -0.1152 | 0.4 | 1 | 1.1 | 0.9
47 | 1 | 0 | 0 | 0 | 0 | 1 | 0.99303 | -0.13391 | 0.4 | 1 | 1.1 | 0.9
45 | 1 | 0.006983 | 0.0017501 | 0 | 0 | 1 | 0.99456 | -0.10436 | 0.4 | 1 | 1.1 | 0.9
43 | 1 | 0.0096305 | 0.0024136 | 0 | 0 | 1 | 0.99233 | -0.14701 | 0.4 | 1 | 1.1 | 0.9
60 | 1 | 0.010811 | 0.0027096 | 0 | 0 | 1 | 0.9953 | -0.089966 | 0.4 | 1 | 1.1 | 0.9
57 | 1 | 0.0063363 | 0.001588 | 0 | 0 | 1 | 0.99573 | -0.08185 | 0.4 | 1 | 1.1 | 0.9
38 | 1 | 0 | 0 | 0 | 0 | 1 | 0.99207 | -0.15246 | 0.4 | 1 | 1.1 | 0.9
39 | 1 | 0 | 0 | 0 | 0 | 1 | 0.99208 | -0.15236 | 0.4 | 1 | 1.1 | 0.9
37 | 1 | 0.0031898 | 0.00079943 | 0 | 0 | 1 | 0.99205 | -0.15293 | 0.4 | 1 | 1.1 | 0.9
40 | 1 | 0 | 0 | 0 | 0 | 1 | 0.9925 | -0.14413 | 0.4 | 1 | 1.1 | 0.9
71 | 1 | 0.0049821 | 0.0012486 | 0 | 0 | 1 | 0.99237 | -0.14673 | 0.4 | 1 | 1.1 | 0.9
69 | 1 | 0.0036554 | 0.00091613 | 0 | 0 | 1 | 0.99237 | -0.14664 | 0.4 | 1 | 1.1 | 0.9
66 | 1 | 0.0031903 | 0.00079956 | 0 | 0 | 1 | 0.99297 | -0.13515 | 0.4 | 1 | 1.1 | 0.9
49 | 1 | 0.0049229 | 0.0012338 | 0 | 0 | 1 | 0.98428 | -0.30294 | 0.4 | 1 | 1.1 | 0.9
54 | 1 | 0.01298 | 0.0032531 | 0 | 0 | 1 | 0.99279 | -0.13847 | 0.4 | 1 | 1.1 | 0.9
51 | 1 | 0.013621 | 0.0034136 | 0 | 0 | 1 | 0.99287 | -0.13697 | 0.4 | 1 | 1.1 | 0.9
70 | 1 | 0.0023008 | 0.00057665 | 0 | 0 | 1 | 0.992 | -0.15387 | 0.4 | 1 | 1.1 | 0.9
68 | 1 | 0.0031367 | 0.00078612 | 0 | 0 | 1 | 0.99219 | -0.15016 | 0.4 | 1 | 1.1 | 0.9
73 | 1 | 0.0024617 | 0.00061697 | 0 | 0 | 1 | 0.99277 | -0.13882 | 0.4 | 1 | 1.1 | 0.9
52 | 1 | 0.003057 | 0.00076617 | 0 | 0 | 1 | 0.99285 | -0.13728 | 0.4 | 1 | 1.1 | 0.9
53 | 1 | 0.0025216 | 0.00063196 | 0 | 0 | 1 | 0.99281 | -0.1382 | 0.4 | 1 | 1.1 | 0.9

## generator_data
GEN_BUS | PG | QG | QMAX | QMIN | VG | MBASE | GEN_STATUS | PMAX | PMIN
14 | 0.39489 | 0.10008 | 10 | -10 | 1 | 100 | 1 | 10 | 0

## branch_data
F_BUS | T_BUS | BR_R | BR_X | BR_B | RATE_A | RATE_B | RATE_C | TAP | SHIFT | BR_STATUS | ANGMIN | ANGMAX | P_in | Q_in | P_out | Q_out
1 | 2 | 1.1448 | 0.73269 | 1.9225e-09 | 0 | 0 | 0 | 0 | 0 | 1 | -90 | 90 | 0.06734 | 0.016989 | -0.067283 | -0.016953
1 | 3 | 0.72686 | 0.46519 | 1.2206e-09 | 0 | 0 | 0 | 0 | 0 | 1 | -90 | 90 | -0.075775 | -0.019103 | 0.07582 | 0.019132
2 | 4 | 1.2827 | 0.82093 | 2.154e-09 | 0 | 0 | 0 | 0 | 0 | 1 | -90 | 90 | 0.058636 | 0.014786 | -0.058587 | -0.014755
3 | 5 | 2.2894 | 1.4652 | 3.8445e-09 | 0 | 0 | 0 | 0 | 0 | 1 | -90 | 90 | 0.01103 | 0.0027652 | -0.011027 | -0.0027636
3 | 6 | 2.3498 | 1.5039 | 3.946e-09 | 0 | 0 | 0 | 0 | 0 | 1 | -90 | 90 | -0.08685 | -0.021897 | 0.087042 | 0.02202
4 | 22 | 3.2163 | 2.0584 | 5.401e-09 | 0 | 0 | 0 | 0 | 0 | 1 | -90 | 90 | 0.053588 | 0.013502 | -0.053487 | -0.013438
4 | 19 | 1.993 | 1.2755 | 3.3469e-09 | 0 | 0 | 0 | 0 | 0 | 1 | -90 | 90 | 0.0049992 | 0.0012528 | -0.0049986 | -0.0012528
6 | 12 | 0.4248 | 0.27187 | 1.4267e-09 | 0 | 0 | 0 | 0 | 0 | 1 | -90 | 90 | -0.1508 | -0.038038 | 0.15091 | 0.038105
6 | 42 | 0.3416 | 0.21863 | 5.7365e-10 | 0 | 0 | 0 | 0 | 0 | 1 | -90 | 90 | 0.063759 | 0.016018 | -0.063744 | -0.016009
22 | 24 | 2.7892 | 1.7851 | 4.6838e-09 | 0 | 0 | 0 | 0 | 0 | 1 | -90 | 90 | 0.030902 | 0.0077726 | -0.030873 | -0.0077544
22 | 79 | 0.90115 | 0.57673 | 1.5133e-09 | 0 | 0 | 0 | 0 | 0 | 1 | -90 | 90 | 0.0018379 | 0.00046049 | -0.0018379 | -0.00046061
22 | 21 | 2.2495 | 1.4397 | 3.7774e-09 | 0 | 0 | 0 | 0 | 0 | 1 | -90 | 90 | 0.020747 | 0.0052054 | -0.020737 | -0.005199
19 | 35 | 0.30618 | 0.19595 | 5.1416e-10 | 0 | 0 | 0 | 0 | 0 | 1 | -90 | 90 | 0.0049986 | 0.0012528 | -0.0049986 | -0.0012528
12 | 9 | 0.4666 | 0.29863 | 2.3507e-09 | 0 | 0 | 0 | 0 | 0 | 1 | -90 | 90 | -0.15091 | -0.038105 | 0.15102 | 0.038178
42 | 25 | 1.7628 | 1.1282 | 2.9603e-09 | 0 | 0 | 0 | 0 | 0 | 1 | -90 | 90 | 0.048418 | 0.012168 | -0.048373 | -0.012139
7 | 9 | 1.994 | 1.2761 | 3.3484e-09 | 0 | 0 | 0 | 0 | 0 | 1 | -90 | 90 | -0.046888 | -0.011762 | 0.046935 | 0.011792
7 | 33 | 2.2221 | 1.4221 | 3.7315e-09 | 0 | 0 | 0 | 0 | 0 | 1 | -90 | 90 | 0.027913 | 0.0070053 | -0.027894 | -0.0069937
7 | 44 | 0.55164 | 0.35305 | 9.2635e-10 | 0 | 0 | 0 | 0 | 0 | 1 | -90 | 90 | 0.018975 | 0.0047566 | -0.018973 | -0.0047553
9 | 65 | 0.41426 | 0.26513 | 2.087e-09 | 0 | 0 | 0 | 0 | 0 | 1 | -90 | 90 | -0.19796 | -0.04997 | 0.19813 | 0.050081
33 | 63 | 2.5467 | 1.6299 | 4.2766e-09 | 0 | 0 | 0 | 0 | 0 | 1 | -90 | 90 | 0.0041837 | 0.0010483 | -0.0041833 | -0.0010484
33 | 62 | 1.3654 | 0.87383 | 2.2928e-09 | 0 | 0 | 0 | 0 | 0 | 1 | -90 | 90 | 0.023711 | 0.0059454 | -0.023702 | -0.0059404
44 | 43 | 0.96849 | 0.61984 | 1.6264e-09 | 0 | 0 | 0 | 0 | 0 | 1 | -90 | 90 | 0.0096314 | 0.0024141 | -0.0096305 | -0.0024136
65 | 16 | 0.41886 | 0.26807 | 2.1102e-09 | 0 | 0 | 0 | 0 | 0 | 1 | -90 | 90 | -0.21433 | -0.054141 | 0.21454 | 0.054273
11 | 16 | 0.64602 | 0.41345 | 3.2545e-09 | 0 | 0 | 0 | 0 | 0 | 1 | -90 | 90 | 0.21485 | 0.054477 | -0.21454 | -0.054273
11 | 17 | 0.22128 | 0.14162 | 1.1148e-09 | 0 | 0 | 0 | 0 | 0 | 1 | -90 | 90 | -0.28506 | -0.072147 | 0.28525 | 0.07227
11 | 61 | 0.72699 | 0.46527 | 1.2208e-09 | 0 | 0 | 0 | 0 | 0 | 1 | -90 | 90 | 0.070203 | 0.01767 | -0.070164 | -0.017646
17 | 56 | 1.4941 | 0.95619 | 2.5089e-09 | 0 | 0 | 0 | 0 | 0 | 1 | -90 | 90 | 0.059193 | 0.014906 | -0.059138 | -0.014871
17 | 15 | 0.28279 | 0.18098 | 1.4246e-09 | 0 | 0 | 0 | 0 | 0 | 1 | -90 | 90 | -0.34444 | -0.087176 | 0.3448 | 0.087405
61 | 13 | 0.83145 | 0.53213 | 1.3962e-09 | 0 | 0 | 0 | 0 | 0 | 1 | -90 | 90 | 0.063425 | 0.015956 | -0.063389 | -0.015934
13 | 46 | 1.0422 | 0.66701 | 1.7501e-09 | 0 | 0 | 0 | 0 | 0 | 1 | -90 | 90 | 0.046771 | 0.011765 | -0.046747 | -0.01175
13 | 59 | 3.1803 | 2.0354 | 5.3405e-09 | 0 | 0 | 0 | 0 | 0 | 1 | -90 | 90 | 0.016618 | 0.0041684 | -0.016609 | -0.0041629
46 | 45 | 1.949 | 1.2473 | 3.2728e-09 | 0 | 0 | 0 | 0 | 0 | 1 | -90 | 90 | 0.041716 | 0.010489 | -0.041679 | -0.010466
59 | 60 | 1.2113 | 0.77522 | 2.0341e-09 | 0 | 0 | 0 | 0 | 0 | 1 | -90 | 90 | 0.010813 | 0.0027104 | -0.010811 | -0.0027096
14 | 15 | 0.20153 | 0.12898 | 1.0153e-09 | 0 | 0 | 0 | 0 | 0 | 1 | -90 | 90 | 0.36252 | 0.09196 | -0.36224 | -0.09178
14 | 30 | 2.0147 | 1.2894 | 3.3832e-09 | 0 | 0 | 0 | 0 | 0 | 1 | -90 | 90 | 0.017036 | 0.0042766 | -0.01703 | -0.004273
14 | 78 | 1.7476 | 1.1184 | 2.9346e-09 | 0 | 0 | 0 | 0 | 0 | 1 | -90 | 90 | 0.015334 | 0.0038444 | -0.015329 | -0.0038419
15 | 72 | 3.9106 | 2.5028 | 6.5669e-09 | 0 | 0 | 0 | 0 | 0 | 1 | -90 | 90 | 0.017439 | 0.0043748 | -0.017426 | -0.0043674
30 | 29 | 2.8723 | 1.8382 | 4.8233e-09 | 0 | 0 | 0 | 0 | 0 | 1 | -90 | 90 | 0.01703 | 0.004273 | -0.017021 | -0.0042678
56 | 57 | 2.619 | 1.6762 | 4.398e-09 | 0 | 0 | 0 | 0 | 0 | 1 | -90 | 90 | 0.041316 | 0.010404 | -0.041269 | -0.010374
18 | 67 | 0.48922 | 0.3131 | 8.2153e-10 | 0 | 0 | 0 | 0 | 0 | 1 | -90 | 90 | 0.02047 | 0.0051336 | -0.020468 | -0.0051323
18 | 76 | 0.69865 | 0.44714 | 1.1732e-09 | 0 | 0 | 0 | 0 | 0 | 1 | -90 | 90 | -0.02047 | -0.0051336 | 0.020473 | 0.0051355
67 | 66 | 1.2337 | 0.78954 | 2.0716e-09 | 0 | 0 | 0 | 0 | 0 | 1 | -90 | 90 | 0.0031904 | 0.00079945 | -0.0031903 | -0.00079956
67 | 40 | 2.5269 | 1.6172 | 4.2433e-09 | 0 | 0 | 0 | 0 | 0 | 1 | -90 | 90 | 0.017277 | 0.0043328 | -0.017269 | -0.004328
76 | 32 | 0.15713 | 0.10057 | 2.6387e-10 | 0 | 0 | 0 | 0 | 0 | 1 | -90 | 90 | -0.029854 | -0.0074867 | 0.029856 | 0.0074876
20 | 32 | 0.6274 | 0.40154 | 1.0536e-09 | 0 | 0 | 0 | 0 | 0 | 1 | -90 | 90 | 0.029862 | 0.0074914 | -0.029856 | -0.0074876
20 | 58 | 3.1902 | 2.0417 | 5.3573e-09 | 0 | 0 | 0 | 0 | 0 | 1 | -90 | 90 | -0.029862 | -0.0074914 | 0.029892 | 0.0075104
58 | 57 | 2.5634 | 1.6406 | 4.3047e-09 | 0 | 0 | 0 | 0 | 0 | 1 | -90 | 90 | -0.034899 | -0.0087651 | 0.034932 | 0.0087862
21 | 48 | 0.86039 | 0.55065 | 1.4448e-09 | 0 | 0 | 0 | 0 | 0 | 1 | -90 | 90 | 0.020737 | 0.005199 | -0.020733 | -0.0051966
48 | 49 | 1.4873 | 0.95186 | 2.4975e-09 | 0 | 0 | 0 | 0 | 0 | 1 | -90 | 90 | 0.010749 | 0.0026943 | -0.010747 | -0.0026934
24 | 64 | 4.3023 | 2.7535 | 7.2247e-09 | 0 | 0 | 0 | 0 | 0 | 1 | -90 | 90 | 0.030873 | 0.0077544 | -0.030828 | -0.0077263
25 | 41 | 1.6222 | 1.0382 | 2.7241e-09 | 0 | 0 | 0 | 0 | 0 | 1 | -90 | 90 | 0.048373 | 0.012139 | -0.048332 | -0.012113
27 | 55 | 0.50469 | 0.323 | 8.4752e-10 | 0 | 0 | 0 | 0 | 0 | 1 | -90 | 90 | 0.0029107 | 0.00072943 | -0.0029106 | -0.00072949
27 | 50 | 0.41051 | 0.26272 | 6.8935e-10 | 0 | 0 | 0 | 0 | 0 | 1 | -90 | 90 | -0.0029107 | -0.00072943 | 0.0029107 | 0.00072939
50 | 49 | 1.3691 | 0.87619 | 2.299e-09 | 0 | 0 | 0 | 0 | 0 | 1 | -90 | 90 | -0.0058237 | -0.0014595 | 0.0058242 | 0.0014596
29 | 77 | 1.821 | 1.1654 | 3.0579e-09 | 0 | 0 | 0 | 0 | 0 | 1 | -90 | 90 | 0.017021 | 0.0042678 | -0.017016 | -0.0042645
34 | 47 | 2.3891 | 1.529 | 4.0119e-09 | 0 | 0 | 0 | 0 | 0 | 1 | -90 | 90 | 0.034678 | 0.0087046 | -0.034647 | -0.0086852
34 | 45 | 1.3872 | 0.88779 | 2.3294e-09 | 0 | 0 | 0 | 0 | 0 | 1 | -90 | 90 | -0.034678 | -0.0087046 | 0.034696 | 0.0087158
47 | 54 | 1.3061 | 0.8359 | 2.1933e-09 | 0 | 0 | 0 | 0 | 0 | 1 | -90 | 90 | 0.015445 | 0.0038719 | -0.015442 | -0.00387
47 | 51 | 0.70572 | 0.45166 | 1.1851e-09 | 0 | 0 | 0 | 0 | 0 | 1 | -90 | 90 | 0.019202 | 0.0048133 | -0.019199 | -0.0048116
38 | 39 | 0.13242 | 0.08475 | 2.2237e-10 | 0 | 0 | 0 | 0 | 0 | 1 | -90 | 90 | -0.0031898 | -0.00079937 | 0.0031899 | 0.00079936
38 | 37 | 0.65496 | 0.41917 | 1.0998e-09 | 0 | 0 | 0 | 0 | 0 | 1 | -90 | 90 | 0.0031898 | 0.00079937 | -0.0031898 | -0.00079943
39 | 70 | 2.8926 | 1.8513 | 4.8575e-09 | 0 | 0 | 0 | 0 | 0 | 1 | -90 | 90 | 0.002301 | 0.00057628 | -0.0023008 | -0.00057665
39 | 68 | 1.773 | 1.1347 | 2.9774e-09 | 0 | 0 | 0 | 0 | 0 | 1 | -90 | 90 | -0.0054909 | -0.0013756 | 0.0054914 | 0.0013757
40 | 71 | 2.2996 | 1.4718 | 3.8617e-09 | 0 | 0 | 0 | 0 | 0 | 1 | -90 | 90 | 0.0049827 | 0.0012486 | -0.0049821 | -0.0012486
40 | 69 | 0.90017 | 0.57611 | 1.5116e-09 | 0 | 0 | 0 | 0 | 0 | 1 | -90 | 90 | 0.012286 | 0.0030794 | -0.012285 | -0.0030786
69 | 68 | 1.7979 | 1.1507 | 3.0192e-09 | 0 | 0 | 0 | 0 | 0 | 1 | -90 | 90 | 0.0086296 | 0.0021625 | -0.0086281 | -0.0021618
54 | 73 | 0.61665 | 0.39466 | 1.0355e-09 | 0 | 0 | 0 | 0 | 0 | 1 | -90 | 90 | 0.0024618 | 0.00061689 | -0.0024617 | -0.00061697
51 | 52 | 0.24037 | 0.15384 | 4.0365e-10 | 0 | 0 | 0 | 0 | 0 | 1 | -90 | 90 | 0.0055788 | 0.0013979 | -0.0055787 | -0.0013979
52 | 53 | 1.6112 | 1.0311 | 2.7056e-09 | 0 | 0 | 0 | 0 | 0 | 1 | -90 | 90 | 0.0025217 | 0.00063177 | -0.0025216 | -0.00063196