## bus_data
BUS_I | BUS_TYPE | Pd | Qd | Gs | Bs | area | Vm | Va | baseKV | zone | Vmax | Vmin
1 | 1 | 0.0020487 | 0.00051346 | 0 | 0 | 1 | 0.97654 | -0.45176 | 0.4 | 1 | 1.1 | 0.9
2 | 1 | 0.0021337 | 0.00053475 | 0 | 0 | 1 | 0.97656 | -0.45135 | 0.4 | 1 | 1.1 | 0.9
4 | 1 | 0 | 0 | 0 | 0 | 1 | 0.97663 | -0.45001 | 0.4 | 1 | 1.1 | 0.9
6 | 1 | 0.0022155 | 0.00055525 | 0 | 0 | 1 | 0.97661 | -0.45039 | 0.4 | 1 | 1.1 | 0.9
7 | 1 | 0.0030482 | 0.00076396 | 0 | 0 | 1 | 0.97676 | -0.44753 | 0.4 | 1 | 1.1 | 0.9
5 | 1 | 0.0018578 | 0.00046562 | 0 | 0 | 1 | 0.98437 | -0.29879 | 0.4 | 1 | 1.1 | 0.9
8 | 1 | 0 | 0 | 0 | 0 | 1 | 0.98438 | -0.29861 | 0.4 | 1 | 1.1 | 0.9
107 | 1 | 0.0021205 | 0.00053146 | 0 | 0 | 1 | 0.97696 | -0.44362 | 0.4 | 1 | 1.1 | 0.9
169 | 1 | 0.0034293 | 0.00085948 | 0 | 0 | 1 | 0.98436 | -0.29907 | 0.4 | 1 | 1.1 | 0.9
137 | 1 | 0.0016401 | 0.00041106 | 0 | 0 | 1 | 0.98443 | -0.29771 | 0.4 | 1 | 1.1 | 0.9
92 | 1 | 0 | 0 | 0 | 0 | 1 | 0.97721 | -0.43855 | 0.4 | 1 | 1.1 | 0.9
135 | 1 | 0.0020657 | 0.00051771 | 0 | 0 | 1 | 0.98454 | -0.29551 | 0.4 | 1 | 1.1 | 0.9
9 | 1 | 0.0050405 | 0.0012633 | 0 | 0 | 1 | 0.97334 | -0.51408 | 0.4 | 1 | 1.1 | 0.9
10 | 1 | 0.0022482 | 0.00056346 | 0 | 0 | 1 | 0.97362 | -0.50853 | 0.4 | 1 | 1.1 | 0.9
11 | 1 | 0.0078661 | 0.0019714 | 0 | 0 | 1 | 0.97334 | -0.51416 | 0.4 | 1 | 1.1 | 0.9
12 | 1 | 0.0020574 | 0.00051563 | 0 | 0 | 1 | 0.97389 | -0.50328 | 0.4 | 1 | 1.1 | 0.9
13 | 1 | 0.0020249 | 0.00050748 | 0 | 0 | 1 | 0.97333 | -0.51428 | 0.4 | 1 | 1.1 | 0.9
14 | 1 | 0.0016655 | 0.00041743 | 0 | 0 | 1 | 0.97415 | -0.49802 | 0.4 | 1 | 1.1 | 0.9
100 | 1 | 0.014008 | 0.0035108 | 0 | 0 | 1 | 0.97428 | -0.49557 | 0.4 | 1 | 1.1 | 0.9
15 | 1 | 0.0060701 | 0.0015213 | 0 | 0 | 1 | 0.98566 | -0.27584 | 0.4 | 1 | 1.1 | 0.9
97 | 1 | 0 | 0 | 0 | 0 | 1 | 0.98599 | -0.26947 | 0.4 | 1 | 1.1 | 0.9
101 | 1 | 0.0040597 | 0.0010174 | 0 | 0 | 1 | 0.97523 | -0.47675 | 0.4 | 1 | 1.1 | 0.9
95 | 1 | 0.0013575 | 0.00034023 | 0 | 0 | 1 | 0.98611 | -0.26716 | 0.4 | 1 | 1.1 | 0.9
16 | 1 | 0.0022283 | 0.00055846 | 0 | 0 | 1 | 0.97995 | -0.38491 | 0.4 | 1 | 1.1 | 0.9
17 | 1 | 0.0020287 | 0.00050845 | 0 | 0 | 1 | 0.97991 | -0.38556 | 0.4 | 1 | 1.1 | 0.9
18 | 1 | 0 | 0 | 0 | 0 | 1 | 0.98015 | -0.38094 | 0.4 | 1 | 1.1 | 0.9
19 | 1 | 0.0037895 | 0.00094974 | 0 | 0 | 1 | 0.97986 | -0.38656 | 0.4 | 1 | 1.1 | 0.9
20 | 1 | 0 | 0 | 0 | 0 | 1 | 0.98046 | -0.37485 | 0.4 | 1 | 1.1 | 0.9
21 | 1 | 0.0020935 | 0.00052469 | 0 | 0 | 1 | 0.98012 | -0.38158 | 0.4 | 1 | 1.1 | 0.9
22 | 1 | 0.0030282 | 0.00075894 | 0 | 0 | 1 | 0.97948 | -0.39392 | 0.4 | 1 | 1.1 | 0.9
23 | 1 | 0 | 0 | 0 | 0 | 1 | 0.98185 | -0.34768 | 0.4 | 1 | 1.1 | 0.9
59 | 1 | 0 | 0 | 0 | 0 | 1 | 0.9785 | -0.41313 | 0.4 | 1 | 1.1 | 0.9
33 | 1 | 0.0023887 | 0.00059865 | 0 | 0 | 1 | 0.98124 | -0.35958 | 0.4 | 1 | 1.1 | 0.9
110 | 1 | 0.0014032 | 0.00035168 | 0 | 0 | 1 | 0.98207 | -0.3435 | 0.4 | 1 | 1.1 | 0.9
63 | 1 | 0.0024718 | 0.00061949 | 0 | 0 | 1 | 0.97801 | -0.42267 | 0.4 | 1 | 1.1 | 0.9
56 | 1 | 0 | 0 | 0 | 0 | 1 | 0.97848 | -0.41357 | 0.4 | 1 | 1.1 | 0.9
29 | 1 | 0.0045068 | 0.0011295 | 0 | 0 | 1 | 0.98116 | -0.36127 | 0.4 | 1 | 1.1 | 0.9
111 | 1 | 0.0022305 | 0.00055903 | 0 | 0 | 1 | 0.98312 | -0.32311 | 0.4 | 1 | 1.1 | 0.9
24 | 1 | 0.0023301 | 0.00058399 | 0 | 0 | 1 | 0.97987 | -0.38644 | 0.4 | 1 | 1.1 | 0.9
25 | 1 | 0 | 0 | 0 | 0 | 1 | 0.97923 | -0.39897 | 0.4 | 1 | 1.1 | 0.9
26 | 1 | 0 | 0 | 0 | 0 | 1 | 0.98012 | -0.38144 | 0.4 | 1 | 1.1 | 0.9
27 | 1 | 0 | 0 | 0 | 0 | 1 | 0.97907 | -0.4022 | 0.4 | 1 | 1.1 | 0.9
28 | 1 | 0.0024599 | 0.00061651 | 0 | 0 | 1 | 0.97842 | -0.41477 | 0.4 | 1 | 1.1 | 0.9
30 | 1 | 0.0024729 | 0.00061976 | 0 | 0 | 1 | 0.98011 | -0.38177 | 0.4 | 1 | 1.1 | 0.9
31 | 1 | 0.0022206 | 0.00055654 | 0 | 0 | 1 | 0.97897 | -0.40403 | 0.4 | 1 | 1.1 | 0.9
32 | 1 | 0 | 0 | 0 | 0 | 1 | 0.97762 | -0.43065 | 0.4 | 1 | 1.1 | 0.9
115 | 1 | 0.0026884 | 0.00067379 | 0 | 0 | 1 | 0.97896 | -0.40421 | 0.4 | 1 | 1.1 | 0.9
91 | 1 | 0.0025558 | 0.00064054 | 0 | 0 | 1 | 0.97757 | -0.43153 | 0.4 | 1 | 1.1 | 0.9
93 | 1 | 0.0025676 | 0.0006435 | 0 | 0 | 1 | 0.97752 | -0.43252 | 0.4 | 1 | 1.1 | 0.9
108 | 1 | 0.0023578 | 0.00059093 | 0 | 0 | 1 | 0.97717 | -0.43936 | 0.4 | 1 | 1.1 | 0.9
34 | 1 | 0.0029773 | 0.00074619 | 0 | 0 | 1 | 0.99411 | -0.1116 | 0.4 | 1 | 1.1 | 0.9
35 | 1 | 0 | 0 | 0 | 0 | 1 | 0.99413 | -0.11132 | 0.4 | 1 | 1.1 | 0.9
36 | 1 | 0.0079454 | 0.0019913 | 0 | 0 | 1 | 0.9951 | -0.09275 | 0.4 | 1 | 1.1 | 0.9
38 | 1 | 0 | 0 | 0 | 0 | 1 | 0.98891 | -0.21104 | 0.4 | 1 | 1.1 | 0.9
39 | 1 | 0 | 0 | 0 | 0 | 1 | 0.99575 | -0.080559 | 0.4 | 1 | 1.1 | 0.9
139 | 1 | 0.0017479 | 0.00043805 | 0 | 0 | 1 | 0.98746 | -0.23892 | 0.4 | 1 | 1.1 | 0.9
44 | 1 | 0 | 0 | 0 | 0 | 1 | 0.99653 | -0.065738 | 0.4 | 1 | 1.1 | 0.9
40 | 1 | 0.0020675 | 0.00051818 | 0 | 0 | 1 | 0.98468 | -0.29285 | 0.4 | 1 | 1.1 | 0.9
136 | 1 | 0 | 0 | 0 | 0 | 1 | 0.98472 | -0.29189 | 0.4 | 1 | 1.1 | 0.9
41 | 1 | 0 | 0 | 0 | 0 | 1 | 0.98741 | -0.24163 | 0.4 | 1 | 1.1 | 0.9
43 | 1 | 0 | 0 | 0 | 0 | 1 | 0.98701 | -0.24955 | 0.4 | 1 | 1.1 | 0.9
42 | 1 | 0 | 0 | 0 | 0 | 1 | 0.98719 | -0.24609 | 0.4 | 1 | 1.1 | 0.9
83 | 1 | 0.0054837 | 0.0013743 | 0 | 0 | 1 | 0.98786 | -0.23293 | 0.4 | 1 | 1.1 | 0.9
167 | 1 | 0.0028294 | 0.00070912 | 0 | 0 | 1 | 0.98711 | -0.24748 | 0.4 | 1 | 1.1 | 0.9
168 | 1 | 0 | 0 | 0 | 0 | 1 | 0.98716 | -0.24654 | 0.4 | 1 | 1.1 | 0.9
89 | 1 | 0.010293 | 0.0025796 | 0 | 0 | 1 | 0.98582 | -0.27263 | 0.4 | 1 | 1.1 | 0.9
53 | 3 | 0 | 0 | 0 | 0 | 1 | 1 | 0 | 0.4 | 1 | 1.1 | 0.9
106 | 1 | 0.015381 | 0.0038549 | 0 | 0 | 1 | 0.99295 | -0.13451 | 0.4 | 1 | 1.1 | 0.9
138 | 1 | 0 | 0 | 0 | 0 | 1 | 0.98485 | -0.28936 | 0.4 | 1 | 1.1 | 0.9
155 | 1 | 0.010558 | 0.0026461 | 0 | 0 | 1 | 0.99979 | -0.0040751 | 0.4 | 1 | 1.1 | 0.9
49 | 1 | 0 | 0 | 0 | 0 | 1 | 0.99649 | -0.066442 | 0.4 | 1 | 1.1 | 0.9
134 | 1 | 0.0017466 | 0.00043774 | 0 | 0 | 1 | 0.9846 | -0.2944 | 0.4 | 1 | 1.1 | 0.9
84 | 1 | 0 | 0 | 0 | 0 | 1 | 0.98906 | -0.20963 | 0.4 | 1 | 1.1 | 0.9
166 | 1 | 0.0041482 | 0.0010396 | 0 | 0 | 1 | 0.9871 | -0.24783 | 0.4 | 1 | 1.1 | 0.9
90 | 1 | 0 | 0 | 0 | 0 | 1 | 0.98547 | -0.27958 | 0.4 | 1 | 1.1 | 0.9
173 | 1 | 0.0076924 | 0.0019279 | 0 | 0 | 1 | 0.9854 | -0.28089 | 0.4 | 1 | 1.1 | 0.9
52 | 1 | 0.0013669 | 0.00034258 | 0 | 0 | 1 | 0.99502 | -0.094301 | 0.4 | 1 | 1.1 | 0.9
47 | 1 | 0.0023519 | 0.00058945 | 0 | 0 | 1 | 0.99573 | -0.080997 | 0.4 | 1 | 1.1 | 0.9
88 | 1 | 0.017061 | 0.0042758 | 0 | 0 | 1 | 0.99079 | -0.17615 | 0.4 | 1 | 1.1 | 0.9
45 | 1 | 0.0011264 | 0.00028229 | 0 | 0 | 1 | 0.99447 | -0.10523 | 0.4 | 1 | 1.1 | 0.9
46 | 1 | 0.0035165 | 0.00088131 | 0 | 0 | 1 | 0.99401 | -0.11398 | 0.4 | 1 | 1.1 | 0.9
48 | 1 | 0 | 0 | 0 | 0 | 1 | 0.99295 | -0.13447 | 0.4 | 1 | 1.1 | 0.9
50 | 1 | 0 | 0 | 0 | 0 | 1 | 0.9929 | -0.13552 | 0.4 | 1 | 1.1 | 0.9
51 | 1 | 0.0011355 | 0.00028458 | 0 | 0 | 1 | 0.99247 | -0.14371 | 0.4 | 1 | 1.1 | 0.9
163 | 1 | 0.0094347 | 0.0023646 | 0 | 0 | 1 | 0.9927 | -0.13937 | 0.4 | 1 | 1.1 | 0.9
164 | 1 | 0.0033529 | 0.00084033 | 0 | 0 | 1 | 0.99248 | -0.14354 | 0.4 | 1 | 1.1 | 0.9
162 | 1 | 0.0083827 | 0.0021009 | 0 | 0 | 1 | 0.99117 | -0.16884 | 0.4 | 1 | 1.1 | 0.9
143 | 1 | 0.0010304 | 0.00025824 | 0 | 0 | 1 | 0.99237 | -0.14463 | 0.4 | 1 | 1.1 | 0.9
121 | 1 | 0.004132 | 0.0010356 | 0 | 0 | 1 | 0.98993 | -0.19275 | 0.4 | 1 | 1.1 | 0.9
141 | 1 | 0.0058234 | 0.0014595 | 0 | 0 | 1 | 0.9888 | -0.21286 | 0.4 | 1 | 1.1 | 0.9
54 | 1 | 0.0025186 | 0.00063122 | 0 | 0 | 1 | 0.97837 | -0.41564 | 0.4 | 1 | 1.1 | 0.9
55 | 1 | 0.0025174 | 0.00063091 | 0 | 0 | 1 | 0.97831 | -0.41685 | 0.4 | 1 | 1.1 | 0.9
58 | 1 | 0 | 0 | 0 | 0 | 1 | 0.97828 | -0.41743 | 0.4 | 1 | 1.1 | 0.9
60 | 1 | 0.0043652 | 0.001094 | 0 | 0 | 1 | 0.97826 | -0.41797 | 0.4 | 1 | 1.1 | 0.9
103 | 1 | 0.002219 | 0.00055614 | 0 | 0 | 1 | 0.97784 | -0.42604 | 0.4 | 1 | 1.1 | 0.9
165 | 1 | 0.0025203 | 0.00063166 | 0 | 0 | 1 | 0.97723 | -0.43804 | 0.4 | 1 | 1.1 | 0.9
105 | 1 | 0.002517 | 0.00063083 | 0 | 0 | 1 | 0.97725 | -0.43761 | 0.4 | 1 | 1.1 | 0.9
133 | 1 | 0.0025186 | 0.00063122 | 0 | 0 | 1 | 0.97342 | -0.5132 | 0.4 | 1 | 1.1 | 0.9
126 | 1 | 0 | 0 | 0 | 0 | 1 | 0.97343 | -0.51288 | 0.4 | 1 | 1.1 | 0.9
125 | 1 | 0 | 0 | 0 | 0 | 1 | 0.97316 | -0.51835 | 0.4 | 1 | 1.1 | 0.9
128 | 1 | 0.0025174 | 0.00063091 | 0 | 0 | 1 | 0.97315 | -0.51838 | 0.4 | 1 | 1.1 | 0.9
127 | 1 | 0.0010116 | 0.00025353 | 0 | 0 | 1 | 0.9732 | -0.51752 | 0.4 | 1 | 1.1 | 0.9
122 | 1 | 0.0010123 | 0.0002537 | 0 | 0 | 1 | 0.97324 | -0.51664 | 0.4 | 1 | 1.1 | 0.9
123 | 1 | 0.0010123 | 0.00025372 | 0 | 0 | 1 | 0.97324 | -0.51664 | 0.4 | 1 | 1.1 | 0.9
104 | 1 | 0 | 0 | 0 | 0 | 1 | 0.97734 | -0.43599 | 0.4 | 1 | 1.1 | 0.9
64 | 1 | 0.0003876 | 9.7141e-05 | 0 | 0 | 1 | 0.97113 | -0.55875 | 0.4 | 1 | 1.1 | 0.9
65 | 1 | 0.00019844 | 4.9734e-05 | 0 | 0 | 1 | 0.97115 | -0.55838 | 0.4 | 1 | 1.1 | 0.9
66 | 1 | 0.00074724 | 0.00018728 | 0 | 0 | 1 | 0.97112 | -0.55889 | 0.4 | 1 | 1.1 | 0.9
67 | 1 | 0.001047 | 0.0002624 | 0 | 0 | 1 | 0.97118 | -0.55763 | 0.4 | 1 | 1.1 | 0.9
68 | 1 | 0 | 0 | 0 | 0 | 1 | 0.9712 | -0.55732 | 0.4 | 1 | 1.1 | 0.9
129 | 1 | 0.00051229 | 0.00012839 | 0 | 0 | 1 | 0.97126 | -0.55614 | 0.4 | 1 | 1.1 | 0.9
172 | 1 | 0 | 0 | 0 | 0 | 1 | 0.97217 | -0.53799 | 0.4 | 1 | 1.1 | 0.9
69 | 1 | 0 | 0 | 0 | 0 | 1 | 0.97597 | -0.46275 | 0.4 | 1 | 1.1 | 0.9
70 | 1 | 0.0034655 | 0.00086855 | 0 | 0 | 1 | 0.97595 | -0.46323 | 0.4 | 1 | 1.1 | 0.9
71 | 1 | 0 | 0 | 0 | 0 | 1 | 0.97605 | -0.46127 | 0.4 | 1 | 1.1 | 0.9
78 | 1 | 0.0056819 | 0.001424 | 0 | 0 | 1 | 0.97601 | -0.46201 | 0.4 | 1 | 1.1 | 0.9
79 | 1 | 0.0028487 | 0.00071395 | 0 | 0 | 1 | 0.97688 | -0.44486 | 0.4 | 1 | 1.1 | 0.9
73 | 1 | 0.0025191 | 0.00063135 | 0 | 0 | 1 | 0.97534 | -0.47533 | 0.4 | 1 | 1.1 | 0.9
72 | 1 | 0.0025203 | 0.00063166 | 0 | 0 | 1 | 0.97504 | -0.48119 | 0.4 | 1 | 1.1 | 0.9
74 | 1 | 0 | 0 | 0 | 0 | 1 | 0.97462 | -0.48946 | 0.4 | 1 | 1.1 | 0.9
75 | 1 | 0.0025174 | 0.00063092 | 0 | 0 | 1 | 0.97457 | -0.49033 | 0.4 | 1 | 1.1 | 0.9
77 | 1 | 0 | 0 | 0 | 0 | 1 | 0.9745 | -0.49187 | 0.4 | 1 | 1.1 | 0.9
76 | 1 | 0 | 0 | 0 | 0 | 1 | 0.97407 | -0.50035 | 0.4 | 1 | 1.1 | 0.9
80 | 1 | 0.0025174 | 0.00063092 | 0 | 0 | 1 | 0.97405 | -0.50063 | 0.4 | 1 | 1.1 | 0.9
81 | 1 | 0 | 0 | 0 | 0 | 1 | 0.97388 | -0.50408 | 0.4 | 1 | 1.1 | 0.9
82 | 1 | 0.0050369 | 0.0012624 | 0 | 0 | 1 | 0.97446 | -0.49258 | 0.4 | 1 | 1.1 | 0.9
132 | 1 | 0 | 0 | 0 | 0 | 1 | 0.97373 | -0.50692 | 0.4 | 1 | 1.1 | 0.9
130 | 1 | 0.0025174 | 0.00063092 | 0 | 0 | 1 | 0.97369 | -0.50769 | 0.4 | 1 | 1.1 | 0.9
154 | 1 | 0.00018472 | 4.6296e-05 | 0 | 0 | 1 | 0.97373 | -0.50693 | 0.4 | 1 | 1.1 | 0.9
152 | 1 | 0.00018461 | 4.6267e-05 | 0 | 0 | 1 | 0.97373 | -0.50695 | 0.4 | 1 | 1.1 | 0.9
131 | 1 | 0.0026058 | 0.00065308 | 0 | 0 | 1 | 0.97356 | -0.5104 | 0.4 | 1 | 1.1 | 0.9
85 | 1 | 0.002919 | 0.00073158 | 0 | 0 | 1 | 0.9889 | -0.21282 | 0.4 | 1 | 1.1 | 0.9
86 | 1 | 0.0024973 | 0.00062587 | 0 | 0 | 1 | 0.98976 | -0.19609 | 0.4 | 1 | 1.1 | 0.9
87 | 1 | 0.0024099 | 0.00060399 | 0 | 0 | 1 | 0.98879 | -0.21491 | 0.4 | 1 | 1.1 | 0.9
156 | 1 | 0.013493 | 0.0033816 | 0 | 0 | 1 | 0.98848 | -0.22087 | 0.4 | 1 | 1.1 | 0.9
109 | 1 | 0.0023601 | 0.00059151 | 0 | 0 | 1 | 0.97713 | -0.44014 | 0.4 | 1 | 1.1 | 0.9
94 | 1 | 0.0036411 | 0.00091253 | 0 | 0 | 1 | 0.98635 | -0.26233 | 0.4 | 1 | 1.1 | 0.9
96 | 1 | 0.014038 | 0.0035183 | 0 | 0 | 1 | 0.98637 | -0.26193 | 0.4 | 1 | 1.1 | 0.9
98 | 1 | 0.0033416 | 0.00083749 | 0 | 0 | 1 | 0.98715 | -0.2468 | 0.4 | 1 | 1.1 | 0.9
99 | 1 | 0.0056023 | 0.0014041 | 0 | 0 | 1 | 0.98867 | -0.21727 | 0.4 | 1 | 1.1 | 0.9
120 | 1 | 0.025511 | 0.0063937 | 0 | 0 | 1 | 0.9888 | -0.21471 | 0.4 | 1 | 1.1 | 0.9
102 | 1 | 0.00065977 | 0.00016535 | 0 | 0 | 1 | 0.97534 | -0.47454 | 0.4 | 1 | 1.1 | 0.9
151 | 1 | 0.012956 | 0.0032471 | 0 | 0 | 1 | 0.97551 | -0.47136 | 0.4 | 1 | 1.1 | 0.9
148 | 1 | 0 | 0 | 0 | 0 | 1 | 0.97665 | -0.44884 | 0.4 | 1 | 1.1 | 0.9
112 | 1 | 0 | 0 | 0 | 0 | 1 | 0.98353 | -0.31504 | 0.4 | 1 | 1.1 | 0.9
113 | 1 | 0 | 0 | 0 | 0 | 1 | 0.9832 | -0.32158 | 0.4 | 1 | 1.1 | 0.9
114 | 1 | 0.003049 | 0.00076415 | 0 | 0 | 1 | 0.98388 | -0.30834 | 0.4 | 1 | 1.1 | 0.9
119 | 1 | 0.0063632 | 0.0015948 | 0 | 0 | 1 | 0.98314 | -0.32259 | 0.4 | 1 | 1.1 | 0.9
116 | 1 | 0.002987 | 0.00074862 | 0 | 0 | 1 | 0.98318 | -0.32195 | 0.4 | 1 | 1.1 | 0.9
140 | 1 | 0.0030017 | 0.0007523 | 0 | 0 | 1 | 0.98485 | -0.28944 | 0.4 | 1 | 1.1 | 0.9
117 | 1 | 0 | 0 | 0 | 0 | 1 | 0.9831 | -0.32348 | 0.4 | 1 | 1.1 | 0.9
118 | 1 | 0.0036796 | 0.0009222 | 0 | 0 | 1 | 0.9831 | -0.32349 | 0.4 | 1 | 1.1 | 0.9
124 | 1 | 0 | 0 | 0 | 0 | 1 | 0.97325 | -0.51643 | 0.4 | 1 | 1.1 | 0.9
158 | 1 | 0.0025186 | 0.00063122 | 0 | 0 | 1 | 0.97313 | -0.51875 | 0.4 | 1 | 1.1 | 0.9
170 | 1 | 0.0001049 | 2.6292e-05 | 0 | 0 | 1 | 0.97216 | -0.53829 | 0.4 | 1 | 1.1 | 0.9
159 | 1 | 0.00017521 | 4.3912e-05 | 0 | 0 | 1 | 0.97303 | -0.52083 | 0.4 | 1 | 1.1 | 0.9
153 | 1 | 0.00018485 | 4.6328e-05 | 0 | 0 | 1 | 0.97371 | -0.50738 | 0.4 | 1 | 1.1 | 0.9
142 | 1 | 0.004873 | 0.0012213 | 0 | 0 | 1 | 0.98356 | -0.31404 | 0.4 | 1 | 1.1 | 0.9
144 | 1 | 0.009739 | 0.0024408 | 0 | 0 | 1 | 0.98262 | -0.33226 | 0.4 | 1 | 1.1 | 0.9
145 | 1 | 0.023611 | 0.0059174 | 0 | 0 | 1 | 0.9783 | -0.41655 | 0.4 | 1 | 1.1 | 0.9
146 | 1 | 0 | 0 | 0 | 0 | 1 | 0.97709 | -0.44033 | 0.4 | 1 | 1.1 | 0.9
147 | 1 | 0 | 0 | 0 | 0 | 1 | 0.97706 | -0.44087 | 0.4 | 1 | 1.1 | 0.9
149 | 1 | 0.0067736 | 0.0016976 | 0 | 0 | 1 | 0.97663 | -0.44933 | 0.4 | 1 | 1.1 | 0.9
150 | 1 | 0 | 0 | 0 | 0 | 1 | 0.97701 | -0.44173 | 0.4 | 1 | 1.1 | 0.9
174 | 1 | 0.0013801 | 0.00034588 | 0 | 0 | 1 | 0.977 | -0.44205 | 0.4 | 1 | 1.1 | 0.9
160 | 1 | 0 | 0 | 0 | 0 | 1 | 0.97323 | -0.51687 | 0.4 | 1 | 1.1 | 0.9
161 | 1 | 0.0024055 | 0.00060287 | 0 | 0 | 1 | 0.97311 | -0.51924 | 0.4 | 1 | 1.1 | 0.9

## generator_data
GEN_BUS | PG | QG | QMAX | QMIN | VG | MBASE | GEN_STATUS | PMAX | PMIN
53 | 0.47211 | 0.12109 | 10 | -10 | 1 | 100 | 1 | 10 | 0

## branch_data
F_BUS | T_BUS | BR_R | BR_X | BR_B | RATE_A | RATE_B | RATE_C | TAP | SHIFT | BR_STATUS | ANGMIN | ANGMAX | P_in | Q_in | P_out | Q_out
1 | 2 | 0.84599 | 0.54143 | 1.4206e-09 | 0 | 0 | 0 | 0 | 0 | 1 | -90 | 90 | -0.0020487 | -0.00051347 | 0.0020487 | 0.00051336
2 | 4 | 1.37 | 0.87683 | 2.3007e-09 | 0 | 0 | 0 | 0 | 0 | 1 | -90 | 90 | -0.0041824 | -0.0010481 | 0.0041826 | 0.0010481
4 | 6 | 0.72227 | 0.46225 | 1.2129e-09 | 0 | 0 | 0 | 0 | 0 | 1 | -90 | 90 | 0.0022155 | 0.00055518 | -0.0022154 | -0.00055527
4 | 7 | 1.6595 | 1.0621 | 2.7868e-09 | 0 | 0 | 0 | 0 | 0 | 1 | -90 | 90 | -0.0063981 | -0.0016033 | 0.0063989 | 0.0016035
7 | 107 | 1.7707 | 1.1332 | 2.9734e-09 | 0 | 0 | 0 | 0 | 0 | 1 | -90 | 90 | -0.0094471 | -0.0023675 | 0.0094488 | 0.0023683
5 | 8 | 0.42721 | 0.27341 | 7.1739e-10 | 0 | 0 | 0 | 0 | 0 | 1 | -90 | 90 | -0.0018578 | -0.00046562 | 0.0018578 | 0.00046557
8 | 169 | 0.58555 | 0.37475 | 9.8329e-10 | 0 | 0 | 0 | 0 | 0 | 1 | -90 | 90 | 0.0034294 | 0.00085944 | -0.0034293 | -0.00085949
8 | 137 | 0.73919 | 0.47308 | 1.2413e-09 | 0 | 0 | 0 | 0 | 0 | 1 | -90 | 90 | -0.0052872 | -0.001325 | 0.0052875 | 0.001325
107 | 92 | 1.8768 | 1.2011 | 3.1516e-09 | 0 | 0 | 0 | 0 | 0 | 1 | -90 | 90 | -0.011569 | -0.0028998 | 0.011572 | 0.0029013
137 | 135 | 1.3818 | 0.88434 | 2.3204e-09 | 0 | 0 | 0 | 0 | 0 | 1 | -90 | 90 | -0.0069276 | -0.0017361 | 0.0069283 | 0.0017363
92 | 108 | 0.73831 | 0.47252 | 1.2398e-09 | 0 | 0 | 0 | 0 | 0 | 1 | -90 | 90 | 0.0047182 | 0.0011823 | -0.004718 | -0.0011823
92 | 32 | 2.0748 | 1.3279 | 3.4842e-09 | 0 | 0 | 0 | 0 | 0 | 1 | -90 | 90 | -0.01629 | -0.0040835 | 0.016296 | 0.0040871
135 | 134 | 0.53626 | 0.3432 | 9.0052e-10 | 0 | 0 | 0 | 0 | 0 | 1 | -90 | 90 | -0.008994 | -0.002254 | 0.0089945 | 0.0022543
9 | 10 | 1.5792 | 1.0107 | 2.6518e-09 | 0 | 0 | 0 | 0 | 0 | 1 | -90 | 90 | -0.014931 | -0.0037423 | 0.014935 | 0.0037446
9 | 11 | 0.033853 | 0.021666 | 5.6847e-11 | 0 | 0 | 0 | 0 | 0 | 1 | -90 | 90 | 0.0098908 | 0.002479 | -0.0098907 | -0.002479
10 | 12 | 1.2995 | 0.83166 | 2.1821e-09 | 0 | 0 | 0 | 0 | 0 | 1 | -90 | 90 | -0.017183 | -0.004308 | 0.017188 | 0.0043106
11 | 13 | 0.25469 | 0.163 | 4.2769e-10 | 0 | 0 | 0 | 0 | 0 | 1 | -90 | 90 | 0.0020248 | 0.00050746 | -0.0020248 | -0.0005075
12 | 14 | 1.162 | 0.74371 | 1.9514e-09 | 0 | 0 | 0 | 0 | 0 | 1 | -90 | 90 | -0.019245 | -0.0048262 | 0.01925 | 0.0048291
14 | 100 | 0.49866 | 0.31914 | 8.3739e-10 | 0 | 0 | 0 | 0 | 0 | 1 | -90 | 90 | -0.020915 | -0.0052466 | 0.020918 | 0.0052481
100 | 101 | 2.296 | 1.4695 | 3.8556e-09 | 0 | 0 | 0 | 0 | 0 | 1 | -90 | 90 | -0.034926 | -0.0087589 | 0.034957 | 0.0087786
15 | 97 | 4.5669 | 2.9228 | 7.6691e-09 | 0 | 0 | 0 | 0 | 0 | 1 | -90 | 90 | -0.00607 | -0.0015213 | 0.0060719 | 0.0015217
97 | 95 | 1.6601 | 1.0625 | 2.7878e-09 | 0 | 0 | 0 | 0 | 0 | 1 | -90 | 90 | -0.0060719 | -0.0015217 | 0.0060725 | 0.0015219
101 | 102 | 0.24183 | 0.15477 | 4.061e-10 | 0 | 0 | 0 | 0 | 0 | 1 | -90 | 90 | -0.039016 | -0.0097961 | 0.039021 | 0.0097987
95 | 94 | 2.8332 | 1.8132 | 4.7577e-09 | 0 | 0 | 0 | 0 | 0 | 1 | -90 | 90 | -0.0074301 | -0.0018621 | 0.0074318 | 0.0018628
16 | 17 | 0.4822 | 0.30861 | 8.0974e-10 | 0 | 0 | 0 | 0 | 0 | 1 | -90 | 90 | 0.0058185 | 0.0014582 | -0.0058183 | -0.0014581
16 | 18 | 2.1247 | 1.3598 | 3.568e-09 | 0 | 0 | 0 | 0 | 0 | 1 | -90 | 90 | -0.0080467 | -0.0020167 | 0.0080483 | 0.0020173
17 | 19 | 1.135 | 0.7264 | 1.906e-09 | 0 | 0 | 0 | 0 | 0 | 1 | -90 | 90 | 0.0037896 | 0.00094969 | -0.0037894 | -0.00094976
18 | 20 | 2.5859 | 1.6549 | 4.3424e-09 | 0 | 0 | 0 | 0 | 0 | 1 | -90 | 90 | -0.010142 | -0.0025418 | 0.010145 | 0.0025433
18 | 21 | 1.318 | 0.84354 | 2.2133e-09 | 0 | 0 | 0 | 0 | 0 | 1 | -90 | 90 | 0.0020936 | 0.00052453 | -0.0020935 | -0.0005247
20 | 22 | 1.1535 | 0.73821 | 1.937e-09 | 0 | 0 | 0 | 0 | 0 | 1 | -90 | 90 | 0.071441 | 0.018015 | -0.071375 | -0.017973
20 | 23 | 1.4422 | 0.923 | 2.4218e-09 | 0 | 0 | 0 | 0 | 0 | 1 | -90 | 90 | -0.081585 | -0.020558 | 0.081692 | 0.020626
22 | 59 | 1.2116 | 0.7754 | 2.0345e-09 | 0 | 0 | 0 | 0 | 0 | 1 | -90 | 90 | 0.068347 | 0.017215 | -0.068285 | -0.017175
23 | 33 | 1.2691 | 0.81221 | 2.1311e-09 | 0 | 0 | 0 | 0 | 0 | 1 | -90 | 90 | 0.040606 | 0.010223 | -0.040583 | -0.010208
23 | 110 | 0.14834 | 0.094935 | 2.491e-10 | 0 | 0 | 0 | 0 | 0 | 1 | -90 | 90 | -0.1223 | -0.030849 | 0.12232 | 0.030864
59 | 63 | 0.69691 | 0.44602 | 1.1703e-09 | 0 | 0 | 0 | 0 | 0 | 1 | -90 | 90 | 0.058882 | 0.014818 | -0.058855 | -0.014801
59 | 56 | 0.19766 | 0.1265 | 3.3192e-10 | 0 | 0 | 0 | 0 | 0 | 1 | -90 | 90 | 0.0094027 | 0.0023568 | -0.0094025 | -0.0023567
33 | 29 | 0.19133 | 0.12245 | 3.2129e-10 | 0 | 0 | 0 | 0 | 0 | 1 | -90 | 90 | 0.038194 | 0.0096097 | -0.038191 | -0.0096077
110 | 111 | 0.71633 | 0.45845 | 3.6087e-09 | 0 | 0 | 0 | 0 | 0 | 1 | -90 | 90 | -0.12373 | -0.031216 | 0.12385 | 0.031293
63 | 103 | 0.25621 | 0.16397 | 4.3024e-10 | 0 | 0 | 0 | 0 | 0 | 1 | -90 | 90 | 0.056383 | 0.014181 | -0.056374 | -0.014176
56 | 54 | 0.94639 | 0.60569 | 1.5892e-09 | 0 | 0 | 0 | 0 | 0 | 1 | -90 | 90 | 0.0094025 | 0.0023567 | -0.0094016 | -0.0023563
29 | 26 | 2.5889 | 1.6569 | 4.3475e-09 | 0 | 0 | 0 | 0 | 0 | 1 | -90 | 90 | 0.033684 | 0.0084782 | -0.033652 | -0.0084579
111 | 112 | 0.27865 | 0.17833 | 1.4038e-09 | 0 | 0 | 0 | 0 | 0 | 1 | -90 | 90 | -0.12608 | -0.031852 | 0.12613 | 0.031883
24 | 25 | 1.8721 | 1.1982 | 3.1438e-09 | 0 | 0 | 0 | 0 | 0 | 1 | -90 | 90 | 0.028842 | 0.0072496 | -0.028824 | -0.0072388
24 | 26 | 0.69149 | 0.44256 | 1.1612e-09 | 0 | 0 | 0 | 0 | 0 | 1 | -90 | 90 | -0.031172 | -0.0078335 | 0.031179 | 0.0078382
25 | 27 | 2.8255 | 1.8083 | 4.7447e-09 | 0 | 0 | 0 | 0 | 0 | 1 | -90 | 90 | 0.0049102 | 0.0012304 | -0.0049094 | -0.0012303
25 | 28 | 2.841 | 1.8182 | 4.7708e-09 | 0 | 0 | 0 | 0 | 0 | 1 | -90 | 90 | 0.023914 | 0.0060085 | -0.023896 | -0.0059974
26 | 30 | 0.57703 | 0.3693 | 9.6899e-10 | 0 | 0 | 0 | 0 | 0 | 1 | -90 | 90 | 0.0024729 | 0.0006197 | -0.0024728 | -0.00061977
27 | 31 | 1.6056 | 1.0276 | 2.6962e-09 | 0 | 0 | 0 | 0 | 0 | 1 | -90 | 90 | 0.0049094 | 0.0012303 | -0.004909 | -0.0012303
28 | 32 | 3.1809 | 2.0358 | 5.3416e-09 | 0 | 0 | 0 | 0 | 0 | 1 | -90 | 90 | 0.021436 | 0.0053809 | -0.02142 | -0.005371
31 | 115 | 0.28453 | 0.1821 | 4.7781e-10 | 0 | 0 | 0 | 0 | 0 | 1 | -90 | 90 | 0.0026884 | 0.00067377 | -0.0026884 | -0.0006738
32 | 91 | 0.73652 | 0.47137 | 1.2368e-09 | 0 | 0 | 0 | 0 | 0 | 1 | -90 | 90 | 0.0051236 | 0.0012839 | -0.0051234 | -0.0012839
91 | 93 | 1.6432 | 1.0517 | 2.7594e-09 | 0 | 0 | 0 | 0 | 0 | 1 | -90 | 90 | 0.0025677 | 0.00064333 | -0.0025675 | -0.00064352
108 | 109 | 1.4115 | 0.90339 | 2.3704e-09 | 0 | 0 | 0 | 0 | 0 | 1 | -90 | 90 | 0.0023602 | 0.00059135 | -0.0023601 | -0.00059152
34 | 35 | 0.4066 | 0.26022 | 6.8279e-10 | 0 | 0 | 0 | 0 | 0 | 1 | -90 | 90 | -0.0029773 | -0.00074619 | 0.0029774 | 0.00074615
35 | 36 | 0.50822 | 0.32526 | 2.5603e-09 | 0 | 0 | 0 | 0 | 0 | 1 | -90 | 90 | -0.1643 | -0.04205 | 0.16444 | 0.042144
35 | 38 | 2.7623 | 1.7678 | 1.3916e-08 | 0 | 0 | 0 | 0 | 0 | 1 | -90 | 90 | 0.16132 | 0.041304 | -0.16054 | -0.040809
36 | 39 | 0.31853 | 0.20386 | 1.6047e-09 | 0 | 0 | 0 | 0 | 0 | 1 | -90 | 90 | -0.17239 | -0.044136 | 0.17249 | 0.044201
38 | 139 | 0.76721 | 0.49101 | 3.8651e-09 | 0 | 0 | 0 | 0 | 0 | 1 | -90 | 90 | 0.16054 | 0.04081 | -0.16033 | -0.040672
39 | 44 | 0.38775 | 0.24816 | 1.9534e-09 | 0 | 0 | 0 | 0 | 0 | 1 | -90 | 90 | -0.17249 | -0.044201 | 0.17262 | 0.04428
139 | 138 | 1.3976 | 0.89447 | 7.0409e-09 | 0 | 0 | 0 | 0 | 0 | 1 | -90 | 90 | 0.15858 | 0.040234 | -0.1582 | -0.03999
44 | 53 | 1.155 | 0.73923 | 5.8189e-09 | 0 | 0 | 0 | 0 | 0 | 1 | -90 | 90 | -0.2574 | -0.065751 | 0.25823 | 0.066275
44 | 106 | 3.6216 | 2.3178 | 6.0817e-09 | 0 | 0 | 0 | 0 | 0 | 1 | -90 | 90 | 0.084789 | 0.021471 | -0.08451 | -0.021293
40 | 136 | 2.0212 | 1.2935 | 3.3941e-09 | 0 | 0 | 0 | 0 | 0 | 1 | -90 | 90 | -0.0020675 | -0.00051818 | 0.0020676 | 0.00051791
136 | 138 | 0.85867 | 0.54955 | 1.4419e-09 | 0 | 0 | 0 | 0 | 0 | 1 | -90 | 90 | -0.01281 | -0.0032106 | 0.012812 | 0.0032114
136 | 134 | 1.0148 | 0.6495 | 1.7042e-09 | 0 | 0 | 0 | 0 | 0 | 1 | -90 | 90 | 0.010742 | 0.0026927 | -0.010741 | -0.002692
41 | 43 | 1.9226 | 1.2305 | 3.2285e-09 | 0 | 0 | 0 | 0 | 0 | 1 | -90 | 90 | 0.018015 | 0.0045245 | -0.018008 | -0.0045205
41 | 42 | 2.7894 | 1.7852 | 4.6841e-09 | 0 | 0 | 0 | 0 | 0 | 1 | -90 | 90 | 0.0069797 | 0.001749 | -0.0069782 | -0.0017485
41 | 83 | 1.524 | 0.97535 | 2.5592e-09 | 0 | 0 | 0 | 0 | 0 | 1 | -90 | 90 | -0.024994 | -0.0062735 | 0.025005 | 0.0062799
43 | 89 | 5.596 | 3.5814 | 9.3971e-09 | 0 | 0 | 0 | 0 | 0 | 1 | -90 | 90 | 0.018008 | 0.0045205 | -0.017988 | -0.0045087
42 | 167 | 2.1551 | 1.3793 | 3.619e-09 | 0 | 0 | 0 | 0 | 0 | 1 | -90 | 90 | 0.0028296 | 0.00070889 | -0.0028294 | -0.00070913
42 | 168 | 0.47664 | 0.30505 | 8.0041e-10 | 0 | 0 | 0 | 0 | 0 | 1 | -90 | 90 | 0.0041486 | 0.0010396 | -0.0041485 | -0.0010396
83 | 84 | 3.3506 | 2.1444 | 5.6266e-09 | 0 | 0 | 0 | 0 | 0 | 1 | -90 | 90 | -0.030488 | -0.0076542 | 0.030522 | 0.0076754
168 | 166 | 1.3561 | 0.86793 | 2.2773e-09 | 0 | 0 | 0 | 0 | 0 | 1 | -90 | 90 | 0.0041485 | 0.0010396 | -0.0041482 | -0.0010397
89 | 90 | 3.936 | 2.5191 | 6.6096e-09 | 0 | 0 | 0 | 0 | 0 | 1 | -90 | 90 | 0.0076954 | 0.0019291 | -0.0076929 | -0.0019281
53 | 155 | 1.7296 | 1.107 | 2.9045e-09 | 0 | 0 | 0 | 0 | 0 | 1 | -90 | 90 | 0.01056 | 0.0026471 | -0.010558 | -0.0026461
53 | 49 | 1.4823 | 0.94866 | 7.4674e-09 | 0 | 0 | 0 | 0 | 0 | 1 | -90 | 90 | 0.20333 | 0.05217 | -0.20267 | -0.051752
106 | 88 | 2.6678 | 1.7074 | 4.4799e-09 | 0 | 0 | 0 | 0 | 0 | 1 | -90 | 90 | 0.069129 | 0.017438 | -0.068992 | -0.017351
138 | 140 | 0.0024096 | 0.0015421 | 1.2139e-11 | 0 | 0 | 0 | 0 | 0 | 1 | -90 | 90 | 0.14539 | 0.036778 | -0.14538 | -0.036778
49 | 52 | 1.155 | 0.7392 | 5.8187e-09 | 0 | 0 | 0 | 0 | 0 | 1 | -90 | 90 | 0.10906 | 0.028056 | -0.10891 | -0.027962
49 | 47 | 0.696 | 0.44544 | 1.1688e-09 | 0 | 0 | 0 | 0 | 0 | 1 | -90 | 90 | 0.093614 | 0.023697 | -0.093548 | -0.023655
84 | 85 | 0.74364 | 0.47593 | 1.2488e-09 | 0 | 0 | 0 | 0 | 0 | 1 | -90 | 90 | 0.01883 | 0.004722 | -0.018827 | -0.0047203
84 | 86 | 1.2052 | 0.77134 | 2.0239e-09 | 0 | 0 | 0 | 0 | 0 | 1 | -90 | 90 | -0.049353 | -0.012397 | 0.049384 | 0.012418
90 | 173 | 0.73969 | 0.4734 | 1.2421e-09 | 0 | 0 | 0 | 0 | 0 | 1 | -90 | 90 | 0.0076929 | 0.0019281 | -0.0076924 | -0.0019279
52 | 143 | 2.1049 | 1.3471 | 1.0604e-08 | 0 | 0 | 0 | 0 | 0 | 1 | -90 | 90 | 0.10754 | 0.02762 | -0.10728 | -0.027453
47 | 45 | 1.1865 | 0.75934 | 1.9924e-09 | 0 | 0 | 0 | 0 | 0 | 1 | -90 | 90 | 0.091196 | 0.023065 | -0.09109 | -0.022998
88 | 86 | 1.6924 | 1.0831 | 2.842e-09 | 0 | 0 | 0 | 0 | 0 | 1 | -90 | 90 | 0.051931 | 0.013075 | -0.051882 | -0.013043
45 | 46 | 0.43304 | 0.27715 | 7.2719e-10 | 0 | 0 | 0 | 0 | 0 | 1 | -90 | 90 | 0.089964 | 0.022716 | -0.089926 | -0.022691
46 | 48 | 1.0537 | 0.67437 | 1.7695e-09 | 0 | 0 | 0 | 0 | 0 | 1 | -90 | 90 | 0.08641 | 0.02181 | -0.086325 | -0.021756
48 | 50 | 0.36398 | 0.23295 | 6.1123e-10 | 0 | 0 | 0 | 0 | 0 | 1 | -90 | 90 | 0.012791 | 0.0032051 | -0.012791 | -0.0032048
48 | 51 | 0.55749 | 0.3568 | 9.3618e-10 | 0 | 0 | 0 | 0 | 0 | 1 | -90 | 90 | 0.073534 | 0.018551 | -0.073501 | -0.01853
50 | 163 | 1.8013 | 1.1528 | 3.0248e-09 | 0 | 0 | 0 | 0 | 0 | 1 | -90 | 90 | 0.0094364 | 0.0023654 | -0.0094347 | -0.0023646
50 | 164 | 10.5511 | 6.7527 | 1.7718e-08 | 0 | 0 | 0 | 0 | 0 | 1 | -90 | 90 | 0.0033542 | 0.0008394 | -0.0033529 | -0.00084033
51 | 162 | 1.5374 | 0.98395 | 2.5817e-09 | 0 | 0 | 0 | 0 | 0 | 1 | -90 | 90 | 0.072366 | 0.018246 | -0.072279 | -0.01819
162 | 121 | 1.6504 | 1.0562 | 2.7714e-09 | 0 | 0 | 0 | 0 | 0 | 1 | -90 | 90 | 0.063896 | 0.016089 | -0.063823 | -0.016043
143 | 141 | 2.8637 | 1.8328 | 9.6178e-09 | 0 | 0 | 0 | 0 | 0 | 1 | -90 | 90 | 0.10625 | 0.027195 | -0.1059 | -0.026972
121 | 120 | 1.6174 | 1.0351 | 2.7161e-09 | 0 | 0 | 0 | 0 | 0 | 1 | -90 | 90 | 0.059691 | 0.015008 | -0.059629 | -0.014968
141 | 142 | 4.4563 | 2.852 | 7.4834e-09 | 0 | 0 | 0 | 0 | 0 | 1 | -90 | 90 | 0.10008 | 0.025513 | -0.099593 | -0.025202
54 | 55 | 0.75379 | 0.48243 | 1.2658e-09 | 0 | 0 | 0 | 0 | 0 | 1 | -90 | 90 | 0.0068831 | 0.0017251 | -0.0068827 | -0.0017249
55 | 58 | 0.57445 | 0.36765 | 9.6466e-10 | 0 | 0 | 0 | 0 | 0 | 1 | -90 | 90 | 0.0043653 | 0.001094 | -0.0043652 | -0.001094
58 | 60 | 0.52643 | 0.33691 | 8.8402e-10 | 0 | 0 | 0 | 0 | 0 | 1 | -90 | 90 | 0.0043652 | 0.001094 | -0.0043651 | -0.001094
103 | 104 | 0.78909 | 0.50502 | 1.3251e-09 | 0 | 0 | 0 | 0 | 0 | 1 | -90 | 90 | 0.054155 | 0.013619 | -0.054129 | -0.013603
165 | 105 | 0.72449 | 0.46367 | 1.2166e-09 | 0 | 0 | 0 | 0 | 0 | 1 | -90 | 90 | -0.0025203 | -0.00063167 | 0.0025203 | 0.00063159
105 | 104 | 1.3763 | 0.88086 | 2.3113e-09 | 0 | 0 | 0 | 0 | 0 | 1 | -90 | 90 | -0.0050373 | -0.0012624 | 0.0050377 | 0.0012625
133 | 126 | 0.53076 | 0.33968 | 8.9128e-10 | 0 | 0 | 0 | 0 | 0 | 1 | -90 | 90 | -0.0025185 | -0.00063125 | 0.0025186 | 0.00063119
126 | 131 | 0.99439 | 0.63641 | 1.6698e-09 | 0 | 0 | 0 | 0 | 0 | 1 | -90 | 90 | -0.010593 | -0.0026549 | 0.010594 | 0.0026555
126 | 124 | 1.8688 | 1.1961 | 3.1383e-09 | 0 | 0 | 0 | 0 | 0 | 1 | -90 | 90 | 0.0080739 | 0.0020237 | -0.0080726 | -0.0020231
125 | 128 | 0.025624 | 0.016399 | 4.303e-11 | 0 | 0 | 0 | 0 | 0 | 1 | -90 | 90 | 0.0050359 | 0.0012621 | -0.0050359 | -0.0012621
125 | 127 | 0.6987 | 0.44717 | 1.1733e-09 | 0 | 0 | 0 | 0 | 0 | 1 | -90 | 90 | -0.0050359 | -0.0012621 | 0.0050361 | 0.0012621
128 | 158 | 0.6251 | 0.40006 | 1.0497e-09 | 0 | 0 | 0 | 0 | 0 | 1 | -90 | 90 | 0.0025186 | 0.00063117 | -0.0025185 | -0.00063124
127 | 124 | 0.76501 | 0.4896 | 1.2847e-09 | 0 | 0 | 0 | 0 | 0 | 1 | -90 | 90 | -0.0060476 | -0.0015157 | 0.006048 | 0.0015157
122 | 123 | 0.00096707 | 0.00061893 | 1.624e-12 | 0 | 0 | 0 | 0 | 0 | 1 | -90 | 90 | -0.0010123 | -0.00025371 | 0.0010123 | 0.00025371
123 | 124 | 0.4236 | 0.2711 | 7.1133e-10 | 0 | 0 | 0 | 0 | 0 | 1 | -90 | 90 | -0.0020246 | -0.00050744 | 0.0020246 | 0.00050738
104 | 79 | 0.77513 | 0.49609 | 1.3017e-09 | 0 | 0 | 0 | 0 | 0 | 1 | -90 | 90 | 0.049092 | 0.012341 | -0.049071 | -0.012327
64 | 65 | 1.3873 | 0.88788 | 2.3297e-09 | 0 | 0 | 0 | 0 | 0 | 1 | -90 | 90 | -0.0011348 | -0.00028431 | 0.0011348 | 0.0002841
64 | 66 | 0.79263 | 0.50728 | 1.331e-09 | 0 | 0 | 0 | 0 | 0 | 1 | -90 | 90 | 0.00074722 | 0.00018716 | -0.00074722 | -0.00018728
65 | 67 | 2.375 | 1.52 | 3.9883e-09 | 0 | 0 | 0 | 0 | 0 | 1 | -90 | 90 | -0.0013333 | -0.00033384 | 0.0013333 | 0.00033349
67 | 68 | 0.54624 | 0.34959 | 9.1728e-10 | 0 | 0 | 0 | 0 | 0 | 1 | -90 | 90 | -0.0023803 | -0.0005959 | 0.0023803 | 0.00059584
68 | 129 | 2.1063 | 1.348 | 3.537e-09 | 0 | 0 | 0 | 0 | 0 | 1 | -90 | 90 | -0.0023803 | -0.00059584 | 0.0023804 | 0.00059559
129 | 172 | 26.4735 | 16.9431 | 4.4456e-08 | 0 | 0 | 0 | 0 | 0 | 1 | -90 | 90 | -0.0028927 | -0.00072399 | 0.0028952 | 0.00072139
172 | 159 | 24.0829 | 15.4131 | 4.0442e-08 | 0 | 0 | 0 | 0 | 0 | 1 | -90 | 90 | -0.0030001 | -0.00074578 | 0.0030025 | 0.00074351
172 | 170 | 11.9415 | 7.6425 | 2.0053e-08 | 0 | 0 | 0 | 0 | 0 | 1 | -90 | 90 | 0.0001049 | 2.4398e-05 | -0.0001049 | -2.6293e-05
69 | 70 | 0.59109 | 0.3783 | 9.9261e-10 | 0 | 0 | 0 | 0 | 0 | 1 | -90 | 90 | 0.0034656 | 0.00086853 | -0.0034655 | -0.00086857
69 | 71 | 1.8225 | 1.1664 | 3.0605e-09 | 0 | 0 | 0 | 0 | 0 | 1 | -90 | 90 | -0.0034656 | -0.00086853 | 0.0034658 | 0.00086839
71 | 78 | 0.55555 | 0.35555 | 9.3291e-10 | 0 | 0 | 0 | 0 | 0 | 1 | -90 | 90 | 0.005682 | 0.0014241 | -0.0056818 | -0.0014241
71 | 79 | 1.5197 | 0.9726 | 2.552e-09 | 0 | 0 | 0 | 0 | 0 | 1 | -90 | 90 | -0.046186 | -0.011591 | 0.046222 | 0.011613
71 | 73 | 1.6208 | 1.0373 | 2.7217e-09 | 0 | 0 | 0 | 0 | 0 | 1 | -90 | 90 | 0.037038 | 0.0092981 | -0.037013 | -0.0092825
73 | 72 | 0.7246 | 0.46374 | 1.2168e-09 | 0 | 0 | 0 | 0 | 0 | 1 | -90 | 90 | 0.034494 | 0.0086512 | -0.034485 | -0.0086451
72 | 74 | 1.1023 | 0.70545 | 1.851e-09 | 0 | 0 | 0 | 0 | 0 | 1 | -90 | 90 | 0.031964 | 0.0080135 | -0.031952 | -0.0080056
74 | 75 | 1.4821 | 0.94855 | 2.4889e-09 | 0 | 0 | 0 | 0 | 0 | 1 | -90 | 90 | 0.0025174 | 0.00063077 | -0.0025173 | -0.00063094
74 | 77 | 0.34922 | 0.2235 | 5.8643e-10 | 0 | 0 | 0 | 0 | 0 | 1 | -90 | 90 | 0.029434 | 0.0073748 | -0.029431 | -0.0073727
77 | 82 | 0.59781 | 0.3826 | 1.0039e-09 | 0 | 0 | 0 | 0 | 0 | 1 | -90 | 90 | 0.0050369 | 0.0012624 | -0.0050368 | -0.0012624
77 | 76 | 1.4777 | 0.9457 | 2.4814e-09 | 0 | 0 | 0 | 0 | 0 | 1 | -90 | 90 | 0.024394 | 0.0061103 | -0.024384 | -0.0061042
76 | 80 | 0.47891 | 0.3065 | 8.0421e-10 | 0 | 0 | 0 | 0 | 0 | 1 | -90 | 90 | 0.0025174 | 0.00063089 | -0.0025173 | -0.00063094
76 | 81 | 0.725 | 0.464 | 1.2175e-09 | 0 | 0 | 0 | 0 | 0 | 1 | -90 | 90 | 0.021867 | 0.0054734 | -0.021863 | -0.005471
81 | 132 | 1.9559 | 1.2518 | 3.2845e-09 | 0 | 0 | 0 | 0 | 0 | 1 | -90 | 90 | 0.0061417 | 0.0015289 | -0.0061409 | -0.0015287
81 | 130 | 0.97644 | 0.62492 | 1.6397e-09 | 0 | 0 | 0 | 0 | 0 | 1 | -90 | 90 | 0.015721 | 0.0039421 | -0.015719 | -0.0039405
132 | 154 | 0.37664 | 0.24105 | 6.3248e-10 | 0 | 0 | 0 | 0 | 0 | 1 | -90 | 90 | 0.00018472 | 4.6238e-05 | -0.00018472 | -4.6298e-05
132 | 152 | 0.022267 | 0.014251 | 3.7392e-11 | 0 | 0 | 0 | 0 | 0 | 1 | -90 | 90 | 0.0059561 | 0.0014825 | -0.0059561 | -0.0014825
130 | 131 | 0.87338 | 0.55896 | 1.4666e-09 | 0 | 0 | 0 | 0 | 0 | 1 | -90 | 90 | 0.013201 | 0.0033096 | -0.0132 | -0.0033086
152 | 153 | 0.31831 | 0.20372 | 5.3452e-10 | 0 | 0 | 0 | 0 | 0 | 1 | -90 | 90 | 0.0057715 | 0.0014362 | -0.0057714 | -0.0014362
85 | 87 | 0.57697 | 0.36926 | 9.6889e-10 | 0 | 0 | 0 | 0 | 0 | 1 | -90 | 90 | 0.015908 | 0.0039887 | -0.015907 | -0.0039878
87 | 156 | 1.9355 | 1.2387 | 3.2502e-09 | 0 | 0 | 0 | 0 | 0 | 1 | -90 | 90 | 0.013497 | 0.0033838 | -0.013493 | -0.0033816
94 | 96 | 0.15698 | 0.10047 | 2.6361e-10 | 0 | 0 | 0 | 0 | 0 | 1 | -90 | 90 | -0.011073 | -0.0027753 | 0.011073 | 0.0027754
96 | 98 | 2.63 | 1.6832 | 4.4165e-09 | 0 | 0 | 0 | 0 | 0 | 1 | -90 | 90 | -0.025111 | -0.0062938 | 0.025129 | 0.0063049
98 | 99 | 4.5402 | 2.9058 | 7.6243e-09 | 0 | 0 | 0 | 0 | 0 | 1 | -90 | 90 | -0.028471 | -0.0071424 | 0.028511 | 0.0071674
99 | 120 | 0.32953 | 0.2109 | 5.5338e-10 | 0 | 0 | 0 | 0 | 0 | 1 | -90 | 90 | -0.034113 | -0.0085714 | 0.034118 | 0.008574
102 | 151 | 0.34234 | 0.2191 | 5.7488e-10 | 0 | 0 | 0 | 0 | 0 | 1 | -90 | 90 | -0.03968 | -0.009964 | 0.039686 | 0.0099678
151 | 148 | 1.8289 | 1.1705 | 3.0712e-09 | 0 | 0 | 0 | 0 | 0 | 1 | -90 | 90 | -0.052642 | -0.013215 | 0.052699 | 0.013251
148 | 146 | 0.69227 | 0.44305 | 1.1625e-09 | 0 | 0 | 0 | 0 | 0 | 1 | -90 | 90 | -0.052699 | -0.013251 | 0.05272 | 0.013264
112 | 113 | 2.1739 | 1.3913 | 3.6506e-09 | 0 | 0 | 0 | 0 | 0 | 1 | -90 | 90 | 0.013034 | 0.0032679 | -0.01303 | -0.0032656
112 | 114 | 0.2101 | 0.13447 | 1.0585e-09 | 0 | 0 | 0 | 0 | 0 | 1 | -90 | 90 | -0.13916 | -0.035151 | 0.1392 | 0.035179
113 | 119 | 0.68773 | 0.44015 | 1.1549e-09 | 0 | 0 | 0 | 0 | 0 | 1 | -90 | 90 | 0.0063634 | 0.0015949 | -0.0063631 | -0.0015948
113 | 116 | 0.24053 | 0.15394 | 4.0391e-10 | 0 | 0 | 0 | 0 | 0 | 1 | -90 | 90 | 0.006667 | 0.0016708 | -0.0066668 | -0.0016707
114 | 140 | 0.58009 | 0.37126 | 2.9224e-09 | 0 | 0 | 0 | 0 | 0 | 1 | -90 | 90 | -0.14225 | -0.035943 | 0.14238 | 0.036026
116 | 117 | 1.8035 | 1.1543 | 3.0286e-09 | 0 | 0 | 0 | 0 | 0 | 1 | -90 | 90 | 0.0036799 | 0.00092209 | -0.0036796 | -0.00092221
117 | 118 | 0.0046937 | 0.003004 | 7.882e-12 | 0 | 0 | 0 | 0 | 0 | 1 | -90 | 90 | 0.0036796 | 0.00092221 | -0.0036796 | -0.00092221
159 | 160 | 5.2605 | 3.3667 | 8.8338e-09 | 0 | 0 | 0 | 0 | 0 | 1 | -90 | 90 | -0.0031778 | -0.00078742 | 0.0031783 | 0.00078697
153 | 160 | 7.179 | 4.5946 | 1.2055e-08 | 0 | 0 | 0 | 0 | 0 | 1 | -90 | 90 | 0.0055866 | 0.0013898 | -0.0055841 | -0.0013894
142 | 144 | 0.83872 | 0.53678 | 1.4084e-09 | 0 | 0 | 0 | 0 | 0 | 1 | -90 | 90 | 0.09472 | 0.023981 | -0.094637 | -0.023928
144 | 145 | 4.3054 | 2.7555 | 7.23e-09 | 0 | 0 | 0 | 0 | 0 | 1 | -90 | 90 | 0.084898 | 0.021488 | -0.084556 | -0.02127
145 | 146 | 1.6774 | 1.0735 | 2.8168e-09 | 0 | 0 | 0 | 0 | 0 | 1 | -90 | 90 | 0.060946 | 0.015352 | -0.060877 | -0.015308
146 | 147 | 0.28453 | 0.1821 | 4.778e-10 | 0 | 0 | 0 | 0 | 0 | 1 | -90 | 90 | 0.0081566 | 0.002044 | -0.0081564 | -0.0020439
147 | 149 | 5.3419 | 3.4188 | 8.9706e-09 | 0 | 0 | 0 | 0 | 0 | 1 | -90 | 90 | 0.0067762 | 0.0016986 | -0.0067735 | -0.0016977
147 | 150 | 2.6755 | 1.7123 | 4.4928e-09 | 0 | 0 | 0 | 0 | 0 | 1 | -90 | 90 | 0.0013801 | 0.00034536 | -0.0013801 | -0.00034575
150 | 174 | 0.97773 | 0.62575 | 1.6419e-09 | 0 | 0 | 0 | 0 | 0 | 1 | -90 | 90 | 0.0013801 | 0.00034575 | -0.0013801 | -0.00034589
160 | 161 | 4.1887 | 2.6808 | 7.0339e-09 | 0 | 0 | 0 | 0 | 0 | 1 | -90 | 90 | 0.0024057 | 0.0006024 | -0.0024054 | -0.0006029