## bus_data
BUS_I | BUS_TYPE | Pd | Qd | Gs | Bs | area | Vm | Va | baseKV | zone | Vmax | Vmin
1 | 1 | 0.00010314 | 2.5849e-05 | 0 | 0 | 1 | 0.99455 | -0.10531 | 0.4 | 1 | 1.1 | 0.9
2 | 1 | 0.00033702 | 8.4465e-05 | 0 | 0 | 1 | 0.99451 | -0.10616 | 0.4 | 1 | 1.1 | 0.9
3 | 1 | 0.00011483 | 2.878e-05 | 0 | 0 | 1 | 0.99503 | -0.095957 | 0.4 | 1 | 1.1 | 0.9
4 | 1 | 0 | 0 | 0 | 0 | 1 | 0.99437 | -0.10878 | 0.4 | 1 | 1.1 | 0.9
5 | 1 | 0.00014064 | 3.5247e-05 | 0 | 0 | 1 | 0.99506 | -0.095474 | 0.4 | 1 | 1.1 | 0.9
21 | 1 | 3.9511e-05 | 9.9024e-06 | 0 | 0 | 1 | 0.99434 | -0.10947 | 0.4 | 1 | 1.1 | 0.9
18 | 1 | 0.00063524 | 0.00015921 | 0 | 0 | 1 | 0.99433 | -0.10957 | 0.4 | 1 | 1.1 | 0.9
29 | 1 | 0.00010549 | 2.6439e-05 | 0 | 0 | 1 | 0.9951 | -0.09464 | 0.4 | 1 | 1.1 | 0.9
33 | 1 | 0.00014117 | 3.538e-05 | 0 | 0 | 1 | 0.9943 | -0.11017 | 0.4 | 1 | 1.1 | 0.9
19 | 1 | 0.00020353 | 5.101e-05 | 0 | 0 | 1 | 0.99433 | -0.10961 | 0.4 | 1 | 1.1 | 0.9
28 | 1 | 4.3141e-05 | 1.0812e-05 | 0 | 0 | 1 | 0.99532 | -0.090471 | 0.4 | 1 | 1.1 | 0.9
6 | 1 | 0.015322 | 0.00384 | 0 | 0 | 1 | 0.99902 | -0.018761 | 0.4 | 1 | 1.1 | 0.9
7 | 3 | 0.055164 | 0.013825 | 0 | 0 | 1 | 1 | 0 | 0.4 | 1 | 1.1 | 0.9
8 | 1 | 0.011459 | 0.0028718 | 0 | 0 | 1 | 0.99883 | -0.022577 | 0.4 | 1 | 1.1 | 0.9
45 | 1 | 0.020348 | 0.0050998 | 0 | 0 | 1 | 0.99166 | -0.15885 | 0.4 | 1 | 1.1 | 0.9
9 | 1 | 0 | 0 | 0 | 0 | 1 | 0.9979 | -0.040532 | 0.4 | 1 | 1.1 | 0.9
37 | 1 | 0 | 0 | 0 | 0 | 1 | 0.98947 | -0.20095 | 0.4 | 1 | 1.1 | 0.9
15 | 1 | 0 | 0 | 0 | 0 | 1 | 0.99625 | -0.072302 | 0.4 | 1 | 1.1 | 0.9
17 | 1 | 7.2188e-05 | 1.8092e-05 | 0 | 0 | 1 | 0.99624 | -0.072618 | 0.4 | 1 | 1.1 | 0.9
13 | 1 | 0.00020698 | 5.1873e-05 | 0 | 0 | 1 | 0.99602 | -0.076794 | 0.4 | 1 | 1.1 | 0.9
10 | 1 | 0.0002127 | 5.3309e-05 | 0 | 0 | 1 | 0.9937 | -0.12195 | 0.4 | 1 | 1.1 | 0.9
11 | 1 | 0.00017127 | 4.2924e-05 | 0 | 0 | 1 | 0.9937 | -0.12191 | 0.4 | 1 | 1.1 | 0.9
12 | 1 | 0.00066288 | 0.00016613 | 0 | 0 | 1 | 0.99371 | -0.1217 | 0.4 | 1 | 1.1 | 0.9
31 | 1 | 0 | 0 | 0 | 0 | 1 | 0.99377 | -0.12047 | 0.4 | 1 | 1.1 | 0.9
46 | 1 | 0.0015483 | 0.00038805 | 0 | 0 | 1 | 0.99343 | -0.1272 | 0.4 | 1 | 1.1 | 0.9
32 | 1 | 0 | 0 | 0 | 0 | 1 | 0.99399 | -0.11621 | 0.4 | 1 | 1.1 | 0.9
41 | 1 | 0.00015596 | 3.9086e-05 | 0 | 0 | 1 | 0.99335 | -0.12865 | 0.4 | 1 | 1.1 | 0.9
14 | 1 | 0.0017266 | 0.00043272 | 0 | 0 | 1 | 0.99576 | -0.081918 | 0.4 | 1 | 1.1 | 0.9
16 | 1 | 0 | 0 | 0 | 0 | 1 | 0.99553 | -0.086276 | 0.4 | 1 | 1.1 | 0.9
30 | 1 | 0 | 0 | 0 | 0 | 1 | 0.99542 | -0.088394 | 0.4 | 1 | 1.1 | 0.9
42 | 1 | 0.00022125 | 5.5451e-05 | 0 | 0 | 1 | 0.99623 | -0.072821 | 0.4 | 1 | 1.1 | 0.9
20 | 1 | 6.9779e-05 | 1.7488e-05 | 0 | 0 | 1 | 0.99433 | -0.10963 | 0.4 | 1 | 1.1 | 0.9
26 | 1 | 0 | 0 | 0 | 0 | 1 | 0.99411 | -0.11394 | 0.4 | 1 | 1.1 | 0.9
22 | 1 | 6.9319e-05 | 1.7373e-05 | 0 | 0 | 1 | 0.99406 | -0.11489 | 0.4 | 1 | 1.1 | 0.9
24 | 1 | 0 | 0 | 0 | 0 | 1 | 0.99406 | -0.11486 | 0.4 | 1 | 1.1 | 0.9
23 | 1 | 0.00022482 | 5.6345e-05 | 0 | 0 | 1 | 0.99402 | -0.11573 | 0.4 | 1 | 1.1 | 0.9
25 | 1 | 0.00095141 | 0.00023845 | 0 | 0 | 1 | 0.99402 | -0.11565 | 0.4 | 1 | 1.1 | 0.9
27 | 1 | 0 | 0 | 0 | 0 | 1 | 0.99403 | -0.11545 | 0.4 | 1 | 1.1 | 0.9
39 | 1 | 0.00014452 | 3.6221e-05 | 0 | 0 | 1 | 0.99406 | -0.11492 | 0.4 | 1 | 1.1 | 0.9
38 | 1 | 0.00058156 | 0.00014575 | 0 | 0 | 1 | 0.99402 | -0.11573 | 0.4 | 1 | 1.1 | 0.9
34 | 1 | 0.063112 | 0.015817 | 0 | 0 | 1 | 0.98089 | -0.3676 | 0.4 | 1 | 1.1 | 0.9
35 | 1 | 0 | 0 | 0 | 0 | 1 | 0.98775 | -0.23406 | 0.4 | 1 | 1.1 | 0.9
40 | 1 | 0.00026456 | 6.6306e-05 | 0 | 0 | 1 | 0.99335 | -0.12875 | 0.4 | 1 | 1.1 | 0.9
44 | 1 | 6.1547e-05 | 1.5425e-05 | 0 | 0 | 1 | 0.99334 | -0.12891 | 0.4 | 1 | 1.1 | 0.9

## generator_data
GEN_BUS | PG | QG | QMAX | QMIN | VG | MBASE | GEN_STATUS | PMAX | PMIN
7 | 0.17597 | 0.044604 | 10 | -10 | 1 | 100 | 1 | 10 | 0

## branch_data
F_BUS | T_BUS | BR_R | BR_X | BR_B | RATE_A | RATE_B | RATE_C | TAP | SHIFT | BR_STATUS | ANGMIN | ANGMAX | P_in | Q_in | P_out | Q_out
1 | 2 | 0.57984 | 0.3711 | 9.737e-10 | 0 | 0 | 0 | 0 | 0 | 1 | -90 | 90 | 0.0064793 | 0.0016132 | -0.006479 | -0.0016131
1 | 3 | 6.275 | 4.016 | 1.0537e-08 | 0 | 0 | 0 | 0 | 0 | 1 | -90 | 90 | -0.0065824 | -0.0016391 | 0.0065853 | 0.0016399
2 | 4 | 1.8837 | 1.2056 | 3.1632e-09 | 0 | 0 | 0 | 0 | 0 | 1 | -90 | 90 | 0.006142 | 0.0015287 | -0.0061412 | -0.0015285
3 | 5 | 0.31882 | 0.20405 | 5.3539e-10 | 0 | 0 | 0 | 0 | 0 | 1 | -90 | 90 | -0.0067002 | -0.0016687 | 0.0067003 | 0.0016687
4 | 21 | 0.57745 | 0.36957 | 9.697e-10 | 0 | 0 | 0 | 0 | 0 | 1 | -90 | 90 | 0.0052327 | 0.0013018 | -0.0052325 | -0.0013018
4 | 18 | 3.8341 | 2.4538 | 6.4384e-09 | 0 | 0 | 0 | 0 | 0 | 1 | -90 | 90 | 0.00090859 | 0.00022672 | -0.00090855 | -0.00022733
5 | 29 | 0.53874 | 0.34479 | 9.0469e-10 | 0 | 0 | 0 | 0 | 0 | 1 | -90 | 90 | -0.006841 | -0.0017039 | 0.0068412 | 0.001704
21 | 33 | 0.59302 | 0.37953 | 9.9584e-10 | 0 | 0 | 0 | 0 | 0 | 1 | -90 | 90 | 0.005193 | 0.0012919 | -0.0051928 | -0.0012918
18 | 19 | 0.63877 | 0.40881 | 1.0727e-09 | 0 | 0 | 0 | 0 | 0 | 1 | -90 | 90 | 0.00027331 | 6.8127e-05 | -0.00027331 | -6.8233e-05
29 | 28 | 2.6538 | 1.6984 | 4.4564e-09 | 0 | 0 | 0 | 0 | 0 | 1 | -90 | 90 | -0.0069467 | -0.0017305 | 0.0069481 | 0.0017309
33 | 26 | 3.2986 | 2.1111 | 5.5392e-09 | 0 | 0 | 0 | 0 | 0 | 1 | -90 | 90 | 0.0050516 | 0.0012565 | -0.0050507 | -0.0012564
19 | 20 | 1.5971 | 1.0221 | 2.6819e-09 | 0 | 0 | 0 | 0 | 0 | 1 | -90 | 90 | 6.9779e-05 | 1.7223e-05 | -6.9779e-05 | -1.7488e-05
28 | 30 | 1.3148 | 0.84145 | 2.2078e-09 | 0 | 0 | 0 | 0 | 0 | 1 | -90 | 90 | -0.0069912 | -0.0017417 | 0.0069919 | 0.0017419
6 | 7 | 2.3307 | 1.4917 | 3.9139e-09 | 0 | 0 | 0 | 0 | 0 | 1 | -90 | 90 | -0.036031 | -0.0090251 | 0.036063 | 0.0090454
6 | 8 | 0.82371 | 0.52717 | 1.3832e-09 | 0 | 0 | 0 | 0 | 0 | 1 | -90 | 90 | 0.020709 | 0.0051851 | -0.020706 | -0.0051828
7 | 45 | 8.4594 | 5.414 | 1.4206e-08 | 0 | 0 | 0 | 0 | 0 | 1 | -90 | 90 | 0.084742 | 0.021733 | -0.084094 | -0.021321
8 | 9 | 8.6613 | 5.5432 | 1.4545e-08 | 0 | 0 | 0 | 0 | 0 | 1 | -90 | 90 | 0.0092469 | 0.002311 | -0.009239 | -0.0023074
45 | 37 | 2.9333 | 1.8773 | 4.9259e-09 | 0 | 0 | 0 | 0 | 0 | 1 | -90 | 90 | 0.063746 | 0.016221 | -0.063617 | -0.016139
9 | 15 | 15.2945 | 9.7885 | 2.5684e-08 | 0 | 0 | 0 | 0 | 0 | 1 | -90 | 90 | 0.009239 | 0.0023074 | -0.0092251 | -0.0023011
37 | 35 | 2.2984 | 1.4709 | 3.8596e-09 | 0 | 0 | 0 | 0 | 0 | 1 | -90 | 90 | 0.063617 | 0.016139 | -0.063515 | -0.016074
15 | 17 | 4.7399 | 3.0335 | 7.9596e-09 | 0 | 0 | 0 | 0 | 0 | 1 | -90 | 90 | 0.00029345 | 7.2078e-05 | -0.00029344 | -7.2865e-05
15 | 13 | 2.2307 | 1.4277 | 3.746e-09 | 0 | 0 | 0 | 0 | 0 | 1 | -90 | 90 | 0.0089317 | 0.002229 | -0.0089298 | -0.0022282
17 | 42 | 4.0749 | 2.6079 | 6.8429e-09 | 0 | 0 | 0 | 0 | 0 | 1 | -90 | 90 | 0.00022125 | 5.4773e-05 | -0.00022125 | -5.5451e-05
13 | 14 | 2.6039 | 1.6665 | 4.3727e-09 | 0 | 0 | 0 | 0 | 0 | 1 | -90 | 90 | 0.0087228 | 0.0021763 | -0.0087207 | -0.0021754
10 | 11 | 0.77963 | 0.49897 | 1.3092e-09 | 0 | 0 | 0 | 0 | 0 | 1 | -90 | 90 | -0.0002127 | -5.3309e-05 | 0.0002127 | 5.318e-05
11 | 12 | 2.4328 | 1.557 | 4.0853e-09 | 0 | 0 | 0 | 0 | 0 | 1 | -90 | 90 | -0.00038397 | -9.6103e-05 | 0.00038398 | 9.5702e-05
12 | 31 | 1.7554 | 1.1234 | 2.9478e-09 | 0 | 0 | 0 | 0 | 0 | 1 | -90 | 90 | -0.0030778 | -0.00076492 | 0.003078 | 0.00076475
12 | 46 | 11.9163 | 7.6264 | 2.0011e-08 | 0 | 0 | 0 | 0 | 0 | 1 | -90 | 90 | 0.002031 | 0.00050309 | -0.0020304 | -0.00050472
31 | 32 | 6.0998 | 3.9039 | 1.0243e-08 | 0 | 0 | 0 | 0 | 0 | 1 | -90 | 90 | -0.003078 | -0.00076475 | 0.0030786 | 0.00076413
46 | 41 | 13.1115 | 8.3914 | 2.2018e-08 | 0 | 0 | 0 | 0 | 0 | 1 | -90 | 90 | 0.0004821 | 0.00011667 | -0.00048207 | -0.00011883
32 | 39 | 1.8391 | 1.177 | 3.0884e-09 | 0 | 0 | 0 | 0 | 0 | 1 | -90 | 90 | -0.0030786 | -0.00076413 | 0.0030788 | 0.00076395
41 | 40 | 1.3349 | 0.85433 | 2.2417e-09 | 0 | 0 | 0 | 0 | 0 | 1 | -90 | 90 | 0.00032611 | 7.974e-05 | -0.00032611 | -7.996e-05
14 | 16 | 2.7588 | 1.7657 | 4.6328e-09 | 0 | 0 | 0 | 0 | 0 | 1 | -90 | 90 | 0.0069941 | 0.0017426 | -0.0069926 | -0.0017422
16 | 30 | 1.3401 | 0.85765 | 2.2504e-09 | 0 | 0 | 0 | 0 | 0 | 1 | -90 | 90 | 0.0069926 | 0.0017422 | -0.0069919 | -0.0017419
26 | 39 | 1.3316 | 0.85221 | 2.2361e-09 | 0 | 0 | 0 | 0 | 0 | 1 | -90 | 90 | 0.0032235 | 0.00080004 | -0.0032233 | -0.00080017
26 | 24 | 2.2163 | 1.4184 | 3.7217e-09 | 0 | 0 | 0 | 0 | 0 | 1 | -90 | 90 | 0.0018273 | 0.00045639 | -0.0018272 | -0.00045671
22 | 24 | 1.6061 | 1.0279 | 2.697e-09 | 0 | 0 | 0 | 0 | 0 | 1 | -90 | 90 | -6.9319e-05 | -1.7373e-05 | 6.9319e-05 | 1.7106e-05
24 | 27 | 1.4907 | 0.95405 | 2.5033e-09 | 0 | 0 | 0 | 0 | 0 | 1 | -90 | 90 | 0.0017579 | 0.0004396 | -0.0017578 | -0.00043982
23 | 25 | 1.607 | 1.0285 | 2.6985e-09 | 0 | 0 | 0 | 0 | 0 | 1 | -90 | 90 | -0.00022482 | -5.6345e-05 | 0.00022482 | 5.6078e-05
25 | 27 | 0.75378 | 0.48242 | 1.2658e-09 | 0 | 0 | 0 | 0 | 0 | 1 | -90 | 90 | -0.0011762 | -0.00029452 | 0.0011762 | 0.00029441
27 | 38 | 2.0787 | 1.3304 | 3.4907e-09 | 0 | 0 | 0 | 0 | 0 | 1 | -90 | 90 | 0.00058157 | 0.00014541 | -0.00058156 | -0.00014575
34 | 35 | 9.189 | 5.8809 | 1.5431e-08 | 0 | 0 | 0 | 0 | 0 | 1 | -90 | 90 | -0.063111 | -0.015817 | 0.063515 | 0.016075
40 | 44 | 10.6881 | 6.8404 | 1.7948e-08 | 0 | 0 | 0 | 0 | 0 | 1 | -90 | 90 | 6.1547e-05 | 1.3654e-05 | -6.1547e-05 | -1.5425e-05