## bus_data
BUS_I | BUS_TYPE | Pd | Qd | Gs | Bs | area | Vm | Va | baseKV | zone | Vmax | Vmin
1 | 1 | 0.0014505 | 0.00036353 | 0 | 0 | 1 | 0.98695 | -0.2511 | 0.4 | 1 | 1.1 | 0.9
2 | 1 | 0.0018583 | 0.00046574 | 0 | 0 | 1 | 0.98669 | -0.25628 | 0.4 | 1 | 1.1 | 0.9
3 | 1 | 0.0022159 | 0.00055535 | 0 | 0 | 1 | 0.98725 | -0.24527 | 0.4 | 1 | 1.1 | 0.9
4 | 1 | 0.0019714 | 0.00049409 | 0 | 0 | 1 | 0.98646 | -0.26074 | 0.4 | 1 | 1.1 | 0.9
5 | 1 | 0.0064608 | 0.0016192 | 0 | 0 | 1 | 0.98759 | -0.23878 | 0.4 | 1 | 1.1 | 0.9
6 | 1 | 0 | 0 | 0 | 0 | 1 | 0.98618 | -0.26606 | 0.4 | 1 | 1.1 | 0.9
7 | 1 | 0 | 0 | 0 | 0 | 1 | 0.98762 | -0.2381 | 0.4 | 1 | 1.1 | 0.9
22 | 1 | 0 | 0 | 0 | 0 | 1 | 0.98618 | -0.26618 | 0.4 | 1 | 1.1 | 0.9
20 | 1 | 0 | 0 | 0 | 0 | 1 | 0.98778 | -0.23494 | 0.4 | 1 | 1.1 | 0.9
96 | 1 | 0.0051289 | 0.0012854 | 0 | 0 | 1 | 0.98604 | -0.26888 | 0.4 | 1 | 1.1 | 0.9
21 | 1 | 0 | 0 | 0 | 0 | 1 | 0.99122 | -0.16725 | 0.4 | 1 | 1.1 | 0.9
39 | 1 | 0 | 0 | 0 | 0 | 1 | 0.99138 | -0.16411 | 0.4 | 1 | 1.1 | 0.9
51 | 1 | 0.002107 | 0.00052807 | 0 | 0 | 1 | 0.99003 | -0.19013 | 0.4 | 1 | 1.1 | 0.9
13 | 1 | 0 | 0 | 0 | 0 | 1 | 0.99259 | -0.14192 | 0.4 | 1 | 1.1 | 0.9
24 | 1 | 0 | 0 | 0 | 0 | 1 | 0.99176 | -0.15784 | 0.4 | 1 | 1.1 | 0.9
81 | 1 | 0.0031419 | 0.00078744 | 0 | 0 | 1 | 0.99393 | -0.1161 | 0.4 | 1 | 1.1 | 0.9
17 | 1 | 0 | 0 | 0 | 0 | 1 | 0.99562 | -0.083811 | 0.4 | 1 | 1.1 | 0.9
77 | 1 | 0 | 0 | 0 | 0 | 1 | 0.9956 | -0.084125 | 0.4 | 1 | 1.1 | 0.9
93 | 1 | 0.00071263 | 0.0001786 | 0 | 0 | 1 | 0.99566 | -0.083093 | 0.4 | 1 | 1.1 | 0.9
14 | 1 | 0 | 0 | 0 | 0 | 1 | 0.99481 | -0.099311 | 0.4 | 1 | 1.1 | 0.9
89 | 1 | 0.0065437 | 0.00164 | 0 | 0 | 1 | 0.99477 | -0.10003 | 0.4 | 1 | 1.1 | 0.9
88 | 1 | 0.00077436 | 0.00019407 | 0 | 0 | 1 | 0.99484 | -0.098567 | 0.4 | 1 | 1.1 | 0.9
9 | 1 | 0 | 0 | 0 | 0 | 1 | 0.98976 | -0.19659 | 0.4 | 1 | 1.1 | 0.9
11 | 1 | 0 | 0 | 0 | 0 | 1 | 0.99013 | -0.18938 | 0.4 | 1 | 1.1 | 0.9
12 | 1 | 0 | 0 | 0 | 0 | 1 | 0.98954 | -0.20079 | 0.4 | 1 | 1.1 | 0.9
8 | 1 | 0.020099 | 0.0050373 | 0 | 0 | 1 | 0.98837 | -0.22354 | 0.4 | 1 | 1.1 | 0.9
10 | 1 | 0 | 0 | 0 | 0 | 1 | 0.98795 | -0.23169 | 0.4 | 1 | 1.1 | 0.9
28 | 1 | 0 | 0 | 0 | 0 | 1 | 0.98792 | -0.23226 | 0.4 | 1 | 1.1 | 0.9
29 | 1 | 0.020087 | 0.0050343 | 0 | 0 | 1 | 0.98895 | -0.21229 | 0.4 | 1 | 1.1 | 0.9
43 | 1 | 0.011976 | 0.0030015 | 0 | 0 | 1 | 0.98936 | -0.20436 | 0.4 | 1 | 1.1 | 0.9
31 | 1 | 0.001557 | 0.00039021 | 0 | 0 | 1 | 0.98764 | -0.23772 | 0.4 | 1 | 1.1 | 0.9
25 | 1 | 0 | 0 | 0 | 0 | 1 | 0.98718 | -0.24518 | 0.4 | 1 | 1.1 | 0.9
50 | 1 | 0.0024096 | 0.00060389 | 0 | 0 | 1 | 0.98643 | -0.25974 | 0.4 | 1 | 1.1 | 0.9
47 | 1 | 0.0022606 | 0.00056656 | 0 | 0 | 1 | 0.9885 | -0.2196 | 0.4 | 1 | 1.1 | 0.9
27 | 1 | 0 | 0 | 0 | 0 | 1 | 0.99565 | -0.083134 | 0.4 | 1 | 1.1 | 0.9
45 | 1 | 0 | 0 | 0 | 0 | 1 | 0.99518 | -0.092079 | 0.4 | 1 | 1.1 | 0.9
46 | 1 | 0.0007805 | 0.00019561 | 0 | 0 | 1 | 0.99682 | -0.060627 | 0.4 | 1 | 1.1 | 0.9
42 | 1 | 0 | 0 | 0 | 0 | 1 | 0.99562 | -0.08373 | 0.4 | 1 | 1.1 | 0.9
30 | 1 | 0.010336 | 0.0025906 | 0 | 0 | 1 | 0.98756 | -0.23934 | 0.4 | 1 | 1.1 | 0.9
82 | 1 | 0.0007808 | 0.00019569 | 0 | 0 | 1 | 0.99491 | -0.097326 | 0.4 | 1 | 1.1 | 0.9
32 | 1 | 0.033167 | 0.0083124 | 0 | 0 | 1 | 0.98724 | -0.24555 | 0.4 | 1 | 1.1 | 0.9
75 | 1 | 0.0061915 | 0.0015517 | 0 | 0 | 1 | 0.9955 | -0.086059 | 0.4 | 1 | 1.1 | 0.9
91 | 1 | 0.00071263 | 0.0001786 | 0 | 0 | 1 | 0.99569 | -0.082421 | 0.4 | 1 | 1.1 | 0.9
53 | 1 | 0.0023639 | 0.00059244 | 0 | 0 | 1 | 0.98455 | -0.29619 | 0.4 | 1 | 1.1 | 0.9
54 | 1 | 0.0021338 | 0.00053477 | 0 | 0 | 1 | 0.98458 | -0.29565 | 0.4 | 1 | 1.1 | 0.9
85 | 1 | 0.0044773 | 0.0011221 | 0 | 0 | 1 | 0.99135 | -0.16479 | 0.4 | 1 | 1.1 | 0.9
86 | 1 | 0.0024351 | 0.00061028 | 0 | 0 | 1 | 0.9981 | -0.036331 | 0.4 | 1 | 1.1 | 0.9
87 | 1 | 0.0015056 | 0.00037733 | 0 | 0 | 1 | 0.99816 | -0.035112 | 0.4 | 1 | 1.1 | 0.9
37 | 1 | 0.0020352 | 0.00051008 | 0 | 0 | 1 | 0.99242 | -0.14428 | 0.4 | 1 | 1.1 | 0.9
49 | 1 | 0 | 0 | 0 | 0 | 1 | 0.98946 | -0.20104 | 0.4 | 1 | 1.1 | 0.9
95 | 1 | 0.0014826 | 0.00037158 | 0 | 0 | 1 | 0.98597 | -0.27026 | 0.4 | 1 | 1.1 | 0.9
68 | 1 | 0.019394 | 0.0048607 | 0 | 0 | 1 | 0.97971 | -0.39068 | 0.4 | 1 | 1.1 | 0.9
60 | 1 | 0 | 0 | 0 | 0 | 1 | 0.98011 | -0.38291 | 0.4 | 1 | 1.1 | 0.9
44 | 1 | 0.0083765 | 0.0020994 | 0 | 0 | 1 | 0.99559 | -0.084327 | 0.4 | 1 | 1.1 | 0.9
52 | 1 | 0.0021534 | 0.00053968 | 0 | 0 | 1 | 0.9856 | -0.27573 | 0.4 | 1 | 1.1 | 0.9
48 | 1 | 0.0024675 | 0.00061842 | 0 | 0 | 1 | 0.98926 | -0.20498 | 0.4 | 1 | 1.1 | 0.9
65 | 1 | 0.0034379 | 0.00086163 | 0 | 0 | 1 | 0.98135 | -0.35852 | 0.4 | 1 | 1.1 | 0.9
66 | 1 | 0.0034379 | 0.00086163 | 0 | 0 | 1 | 0.98142 | -0.35714 | 0.4 | 1 | 1.1 | 0.9
78 | 1 | 0.0031422 | 0.00078751 | 0 | 0 | 1 | 0.99498 | -0.09598 | 0.4 | 1 | 1.1 | 0.9
41 | 1 | 0 | 0 | 0 | 0 | 1 | 0.99796 | -0.03891 | 0.4 | 1 | 1.1 | 0.9
33 | 1 | 0.0019426 | 0.00048686 | 0 | 0 | 1 | 0.99581 | -0.079493 | 0.4 | 1 | 1.1 | 0.9
34 | 1 | 0.0024165 | 0.00060564 | 0 | 0 | 1 | 0.99768 | -0.043938 | 0.4 | 1 | 1.1 | 0.9
35 | 1 | 0.0030016 | 0.00075228 | 0 | 0 | 1 | 0.99399 | -0.11416 | 0.4 | 1 | 1.1 | 0.9
36 | 3 | 0.0084821 | 0.0021258 | 0 | 0 | 1 | 1 | 0 | 0.4 | 1 | 1.1 | 0.9
38 | 1 | 0 | 0 | 0 | 0 | 1 | 0.99843 | -0.029848 | 0.4 | 1 | 1.1 | 0.9
40 | 1 | 0 | 0 | 0 | 0 | 1 | 0.99841 | -0.030386 | 0.4 | 1 | 1.1 | 0.9
69 | 1 | 0.0035573 | 0.00089155 | 0 | 0 | 1 | 0.99826 | -0.03313 | 0.4 | 1 | 1.1 | 0.9
70 | 1 | 0 | 0 | 0 | 0 | 1 | 0.99589 | -0.078701 | 0.4 | 1 | 1.1 | 0.9
59 | 1 | 0 | 0 | 0 | 0 | 1 | 0.9818 | -0.34981 | 0.4 | 1 | 1.1 | 0.9
67 | 1 | 0.004616 | 0.0011569 | 0 | 0 | 1 | 0.98168 | -0.35221 | 0.4 | 1 | 1.1 | 0.9
58 | 1 | 0 | 0 | 0 | 0 | 1 | 0.98216 | -0.34276 | 0.4 | 1 | 1.1 | 0.9
83 | 1 | 0.007727 | 0.0019366 | 0 | 0 | 1 | 0.97984 | -0.38823 | 0.4 | 1 | 1.1 | 0.9
61 | 1 | 0 | 0 | 0 | 0 | 1 | 0.99103 | -0.17238 | 0.4 | 1 | 1.1 | 0.9
101 | 1 | 0.013238 | 0.0033178 | 0 | 0 | 1 | 0.99096 | -0.17386 | 0.4 | 1 | 1.1 | 0.9
64 | 1 | 0 | 0 | 0 | 0 | 1 | 0.99107 | -0.17158 | 0.4 | 1 | 1.1 | 0.9
62 | 1 | 0 | 0 | 0 | 0 | 1 | 0.99574 | -0.081565 | 0.4 | 1 | 1.1 | 0.9
72 | 1 | 0.014669 | 0.0036764 | 0 | 0 | 1 | 0.99415 | -0.11206 | 0.4 | 1 | 1.1 | 0.9
63 | 1 | 0 | 0 | 0 | 0 | 1 | 0.99188 | -0.15598 | 0.4 | 1 | 1.1 | 0.9
76 | 1 | 0.013107 | 0.003285 | 0 | 0 | 1 | 0.9915 | -0.16339 | 0.4 | 1 | 1.1 | 0.9
73 | 1 | 0 | 0 | 0 | 0 | 1 | 0.99338 | -0.12693 | 0.4 | 1 | 1.1 | 0.9
98 | 1 | 0.019388 | 0.0048591 | 0 | 0 | 1 | 0.99053 | -0.18213 | 0.4 | 1 | 1.1 | 0.9
57 | 1 | 0.00324 | 0.00081203 | 0 | 0 | 1 | 0.98292 | -0.32797 | 0.4 | 1 | 1.1 | 0.9
92 | 1 | 0.00077468 | 0.00019415 | 0 | 0 | 1 | 0.99581 | -0.080242 | 0.4 | 1 | 1.1 | 0.9
79 | 1 | 0.0007821 | 0.00019601 | 0 | 0 | 1 | 0.99497 | -0.096131 | 0.4 | 1 | 1.1 | 0.9
55 | 1 | 0 | 0 | 0 | 0 | 1 | 0.98467 | -0.29377 | 0.4 | 1 | 1.1 | 0.9
56 | 1 | 0.0021532 | 0.00053963 | 0 | 0 | 1 | 0.98407 | -0.30544 | 0.4 | 1 | 1.1 | 0.9
84 | 1 | 0.0075671 | 0.0018965 | 0 | 0 | 1 | 0.97971 | -0.39078 | 0.4 | 1 | 1.1 | 0.9
71 | 1 | 0.0018681 | 0.00046819 | 0 | 0 | 1 | 0.99392 | -0.11659 | 0.4 | 1 | 1.1 | 0.9
74 | 1 | 0.0048465 | 0.0012147 | 0 | 0 | 1 | 0.99332 | -0.1282 | 0.4 | 1 | 1.1 | 0.9
90 | 1 | 0.00077397 | 0.00019397 | 0 | 0 | 1 | 0.99576 | -0.081141 | 0.4 | 1 | 1.1 | 0.9
80 | 1 | 0.0031422 | 0.00078751 | 0 | 0 | 1 | 0.99491 | -0.09721 | 0.4 | 1 | 1.1 | 0.9
94 | 1 | 0.002066 | 0.0005178 | 0 | 0 | 1 | 0.98596 | -0.27052 | 0.4 | 1 | 1.1 | 0.9

## generator_data
GEN_BUS | PG | QG | QMAX | QMIN | VG | MBASE | GEN_STATUS | PMAX | PMIN
36 | 0.32416 | 0.082482 | 10 | -10 | 1 | 100 | 1 | 10 | 0

## branch_data
F_BUS | T_BUS | BR_R | BR_X | BR_B | RATE_A | RATE_B | RATE_C | TAP | SHIFT | BR_STATUS | ANGMIN | ANGMAX | P_in | Q_in | P_out | Q_out
1 | 2 | 1.8095 | 1.1581 | 3.0387e-09 | 0 | 0 | 0 | 0 | 0 | 1 | -90 | 90 | 0.012516 | 0.0031388 | -0.012513 | -0.0031371
1 | 3 | 1.822 | 1.1661 | 3.0596e-09 | 0 | 0 | 0 | 0 | 0 | 1 | -90 | 90 | -0.013967 | -0.0035023 | 0.013971 | 0.0035045
2 | 4 | 1.8263 | 1.1688 | 3.0668e-09 | 0 | 0 | 0 | 0 | 0 | 1 | -90 | 90 | 0.010655 | 0.0026713 | -0.010653 | -0.0026702
3 | 5 | 1.7526 | 1.1217 | 2.9431e-09 | 0 | 0 | 0 | 0 | 0 | 1 | -90 | 90 | -0.016186 | -0.0040598 | 0.016191 | 0.0040627
4 | 6 | 2.6734 | 1.711 | 4.4893e-09 | 0 | 0 | 0 | 0 | 0 | 1 | -90 | 90 | 0.0086811 | 0.0021761 | -0.0086789 | -0.0021751
5 | 7 | 0.13113 | 0.083926 | 2.2021e-10 | 0 | 0 | 0 | 0 | 0 | 1 | -90 | 90 | -0.022652 | -0.005682 | 0.022653 | 0.0056824
6 | 22 | 0.061562 | 0.0394 | 1.0338e-10 | 0 | 0 | 0 | 0 | 0 | 1 | -90 | 90 | 0.0086789 | 0.0021751 | -0.0086789 | -0.0021751
7 | 20 | 0.61042 | 0.39067 | 1.0251e-09 | 0 | 0 | 0 | 0 | 0 | 1 | -90 | 90 | -0.022653 | -0.0056824 | 0.022656 | 0.0056845
22 | 96 | 1.3559 | 0.86775 | 2.2769e-09 | 0 | 0 | 0 | 0 | 0 | 1 | -90 | 90 | 0.0086789 | 0.0021751 | -0.0086777 | -0.0021746
20 | 29 | 1.7292 | 1.1067 | 2.9037e-09 | 0 | 0 | 0 | 0 | 0 | 1 | -90 | 90 | -0.057397 | -0.014398 | 0.057459 | 0.014437
20 | 31 | 0.34997 | 0.22398 | 5.8769e-10 | 0 | 0 | 0 | 0 | 0 | 1 | -90 | 90 | 0.034741 | 0.0087133 | -0.034736 | -0.0087104
96 | 95 | 1.6863 | 1.0793 | 2.8318e-09 | 0 | 0 | 0 | 0 | 0 | 1 | -90 | 90 | 0.0035489 | 0.00088918 | -0.0035487 | -0.00088931
21 | 39 | 0.20508 | 0.13125 | 3.4438e-10 | 0 | 0 | 0 | 0 | 0 | 1 | -90 | 90 | -0.068047 | -0.017274 | 0.068057 | 0.017281
21 | 51 | 1.4912 | 0.95436 | 2.5041e-09 | 0 | 0 | 0 | 0 | 0 | 1 | -90 | 90 | 0.068047 | 0.017274 | -0.067972 | -0.017226
39 | 37 | 1.2151 | 0.77767 | 2.0405e-09 | 0 | 0 | 0 | 0 | 0 | 1 | -90 | 90 | -0.072534 | -0.018403 | 0.072604 | 0.018447
39 | 85 | 0.66775 | 0.42736 | 1.1213e-09 | 0 | 0 | 0 | 0 | 0 | 1 | -90 | 90 | 0.0044774 | 0.0011221 | -0.0044773 | -0.0011221
51 | 49 | 0.73255 | 0.46883 | 1.2301e-09 | 0 | 0 | 0 | 0 | 0 | 1 | -90 | 90 | 0.065865 | 0.016698 | -0.06583 | -0.016676
13 | 24 | 0.58602 | 0.37506 | 9.8409e-10 | 0 | 0 | 0 | 0 | 0 | 1 | -90 | 90 | 0.12038 | 0.030369 | -0.12029 | -0.030311
13 | 81 | 0.95237 | 0.60952 | 1.5993e-09 | 0 | 0 | 0 | 0 | 0 | 1 | -90 | 90 | -0.12038 | -0.030369 | 0.12053 | 0.030464
24 | 11 | 1.1585 | 0.74143 | 1.9454e-09 | 0 | 0 | 0 | 0 | 0 | 1 | -90 | 90 | 0.12029 | 0.030311 | -0.12011 | -0.030195
81 | 45 | 0.86573 | 0.55407 | 1.4538e-09 | 0 | 0 | 0 | 0 | 0 | 1 | -90 | 90 | -0.12367 | -0.031252 | 0.12381 | 0.031343
17 | 77 | 0.22516 | 0.1441 | 3.781e-10 | 0 | 0 | 0 | 0 | 0 | 1 | -90 | 90 | 0.0061922 | 0.0015519 | -0.0061921 | -0.0015519
17 | 93 | 0.51545 | 0.32989 | 8.6559e-10 | 0 | 0 | 0 | 0 | 0 | 1 | -90 | 90 | -0.0061922 | -0.0015519 | 0.0061924 | 0.0015519
77 | 75 | 1.3873 | 0.88789 | 2.3297e-09 | 0 | 0 | 0 | 0 | 0 | 1 | -90 | 90 | 0.0061921 | 0.0015519 | -0.0061915 | -0.0015517
93 | 91 | 0.43243 | 0.27676 | 7.2617e-10 | 0 | 0 | 0 | 0 | 0 | 1 | -90 | 90 | -0.006905 | -0.0017305 | 0.0069052 | 0.0017306
14 | 89 | 0.48906 | 0.313 | 8.2127e-10 | 0 | 0 | 0 | 0 | 0 | 1 | -90 | 90 | 0.0065439 | 0.0016401 | -0.0065437 | -0.00164
14 | 88 | 0.50422 | 0.3227 | 8.4672e-10 | 0 | 0 | 0 | 0 | 0 | 1 | -90 | 90 | -0.0065439 | -0.0016401 | 0.0065441 | 0.0016401
88 | 82 | 0.75275 | 0.48176 | 1.2641e-09 | 0 | 0 | 0 | 0 | 0 | 1 | -90 | 90 | -0.0073185 | -0.0018342 | 0.0073189 | 0.0018344
9 | 11 | 0.74578 | 0.4773 | 1.2524e-09 | 0 | 0 | 0 | 0 | 0 | 1 | -90 | 90 | -0.042463 | -0.01066 | 0.042477 | 0.010669
9 | 12 | 1.5411 | 0.98633 | 2.588e-09 | 0 | 0 | 0 | 0 | 0 | 1 | -90 | 90 | 0.011981 | 0.0030039 | -0.011978 | -0.0030026
9 | 8 | 3.883 | 2.4851 | 6.5206e-09 | 0 | 0 | 0 | 0 | 0 | 1 | -90 | 90 | 0.030482 | 0.0076562 | -0.030443 | -0.0076318
11 | 29 | 1.2979 | 0.83068 | 2.1796e-09 | 0 | 0 | 0 | 0 | 0 | 1 | -90 | 90 | 0.077631 | 0.019526 | -0.077546 | -0.019471
12 | 43 | 1.3083 | 0.83732 | 2.197e-09 | 0 | 0 | 0 | 0 | 0 | 1 | -90 | 90 | 0.011978 | 0.0030026 | -0.011976 | -0.0030015
8 | 10 | 3.4505 | 2.2083 | 5.7943e-09 | 0 | 0 | 0 | 0 | 0 | 1 | -90 | 90 | 0.010344 | 0.0025945 | -0.01034 | -0.0025924
10 | 28 | 0.23945 | 0.15325 | 4.0211e-10 | 0 | 0 | 0 | 0 | 0 | 1 | -90 | 90 | 0.01034 | 0.0025925 | -0.01034 | -0.0025923
28 | 30 | 2.9973 | 1.9183 | 5.0333e-09 | 0 | 0 | 0 | 0 | 0 | 1 | -90 | 90 | 0.01034 | 0.0025923 | -0.010336 | -0.0025906
31 | 32 | 1.0309 | 0.65978 | 1.7312e-09 | 0 | 0 | 0 | 0 | 0 | 1 | -90 | 90 | 0.033179 | 0.0083202 | -0.033167 | -0.0083124
25 | 50 | 1.0479 | 0.67066 | 1.7597e-09 | 0 | 0 | 0 | 0 | 0 | 1 | -90 | 90 | 0.06097 | 0.015408 | -0.060928 | -0.015381
25 | 47 | 1.8453 | 1.181 | 3.0987e-09 | 0 | 0 | 0 | 0 | 0 | 1 | -90 | 90 | -0.06097 | -0.015408 | 0.061045 | 0.015455
50 | 52 | 1.1966 | 0.76582 | 2.0094e-09 | 0 | 0 | 0 | 0 | 0 | 1 | -90 | 90 | 0.058518 | 0.014777 | -0.058474 | -0.014748
47 | 48 | 1.0184 | 0.65179 | 1.7102e-09 | 0 | 0 | 0 | 0 | 0 | 1 | -90 | 90 | -0.063306 | -0.016022 | 0.06335 | 0.01605
27 | 45 | 0.2875 | 0.184 | 4.8279e-10 | 0 | 0 | 0 | 0 | 0 | 1 | -90 | 90 | 0.13904 | 0.035184 | -0.13898 | -0.035146
27 | 46 | 0.68321 | 0.43725 | 2.2946e-09 | 0 | 0 | 0 | 0 | 0 | 1 | -90 | 90 | -0.14742 | -0.037284 | 0.14758 | 0.037385
27 | 42 | 0.31586 | 0.20215 | 5.3041e-10 | 0 | 0 | 0 | 0 | 0 | 1 | -90 | 90 | 0.008377 | 0.0020996 | -0.0083767 | -0.0020995
45 | 78 | 1.1415 | 0.73054 | 1.9168e-09 | 0 | 0 | 0 | 0 | 0 | 1 | -90 | 90 | 0.01517 | 0.0038031 | -0.015167 | -0.0038014
46 | 41 | 0.65721 | 0.42062 | 2.2073e-09 | 0 | 0 | 0 | 0 | 0 | 1 | -90 | 90 | -0.14836 | -0.037581 | 0.14852 | 0.03768
42 | 44 | 0.31684 | 0.20277 | 5.3205e-10 | 0 | 0 | 0 | 0 | 0 | 1 | -90 | 90 | 0.0083767 | 0.0020995 | -0.0083765 | -0.0020994
82 | 80 | 0.063142 | 0.040411 | 1.0603e-10 | 0 | 0 | 0 | 0 | 0 | 1 | -90 | 90 | -0.0080997 | -0.00203 | 0.0080998 | 0.0020301
91 | 90 | 0.74651 | 0.47776 | 1.2536e-09 | 0 | 0 | 0 | 0 | 0 | 1 | -90 | 90 | -0.0076179 | -0.0019092 | 0.0076183 | 0.0019094
53 | 54 | 1.0025 | 0.64161 | 1.6835e-09 | 0 | 0 | 0 | 0 | 0 | 1 | -90 | 90 | -0.0023639 | -0.00059245 | 0.0023639 | 0.00059233
54 | 55 | 1.8086 | 1.1575 | 3.0371e-09 | 0 | 0 | 0 | 0 | 0 | 1 | -90 | 90 | -0.0044977 | -0.0011271 | 0.0044981 | 0.0011271
86 | 87 | 2.2352 | 1.4305 | 3.7535e-09 | 0 | 0 | 0 | 0 | 0 | 1 | -90 | 90 | -0.0024351 | -0.00061028 | 0.0024352 | 0.00061
87 | 69 | 2.2466 | 1.4378 | 3.7726e-09 | 0 | 0 | 0 | 0 | 0 | 1 | -90 | 90 | -0.0039408 | -0.00098733 | 0.0039411 | 0.00098719
37 | 35 | 1.7999 | 1.1519 | 3.0225e-09 | 0 | 0 | 0 | 0 | 0 | 1 | -90 | 90 | -0.074639 | -0.018957 | 0.074747 | 0.019026
49 | 48 | 0.26502 | 0.16961 | 4.4503e-10 | 0 | 0 | 0 | 0 | 0 | 1 | -90 | 90 | 0.06583 | 0.016676 | -0.065818 | -0.016668
95 | 94 | 0.56295 | 0.36029 | 9.4534e-10 | 0 | 0 | 0 | 0 | 0 | 1 | -90 | 90 | 0.0020661 | 0.00051773 | -0.002066 | -0.0005178
68 | 60 | 1.7233 | 1.1029 | 2.8939e-09 | 0 | 0 | 0 | 0 | 0 | 1 | -90 | 90 | -0.019394 | -0.0048608 | 0.019401 | 0.0048651
60 | 83 | 1.497 | 0.95806 | 2.5138e-09 | 0 | 0 | 0 | 0 | 0 | 1 | -90 | 90 | 0.015299 | 0.0038357 | -0.015295 | -0.0038335
60 | 59 | 4.1153 | 2.6338 | 6.9107e-09 | 0 | 0 | 0 | 0 | 0 | 1 | -90 | 90 | -0.0347 | -0.0087008 | 0.034755 | 0.0087352
52 | 55 | 1.3994 | 0.89562 | 2.35e-09 | 0 | 0 | 0 | 0 | 0 | 1 | -90 | 90 | 0.05632 | 0.014209 | -0.056272 | -0.014178
65 | 66 | 1.7412 | 1.1143 | 2.9239e-09 | 0 | 0 | 0 | 0 | 0 | 1 | -90 | 90 | -0.0034379 | -0.00086164 | 0.0034381 | 0.0008615
66 | 67 | 3.0959 | 1.9814 | 5.1988e-09 | 0 | 0 | 0 | 0 | 0 | 1 | -90 | 90 | -0.006876 | -0.0017231 | 0.0068777 | 0.0017237
78 | 79 | 0.055884 | 0.035766 | 9.3845e-11 | 0 | 0 | 0 | 0 | 0 | 1 | -90 | 90 | 0.012025 | 0.0030139 | -0.012025 | -0.0030139
41 | 70 | 2.3234 | 1.487 | 3.9017e-09 | 0 | 0 | 0 | 0 | 0 | 1 | -90 | 90 | 0.076679 | 0.019368 | -0.076533 | -0.019275
41 | 38 | 0.18098 | 0.11582 | 6.0782e-10 | 0 | 0 | 0 | 0 | 0 | 1 | -90 | 90 | -0.22519 | -0.057048 | 0.22529 | 0.057111
33 | 34 | 2.0057 | 1.2837 | 3.3682e-09 | 0 | 0 | 0 | 0 | 0 | 1 | -90 | 90 | -0.079822 | -0.020348 | 0.079959 | 0.020435
33 | 35 | 1.9977 | 1.2785 | 3.3547e-09 | 0 | 0 | 0 | 0 | 0 | 1 | -90 | 90 | 0.077879 | 0.019861 | -0.077749 | -0.019778
34 | 36 | 2.4151 | 1.5456 | 4.0555e-09 | 0 | 0 | 0 | 0 | 0 | 1 | -90 | 90 | -0.082375 | -0.021041 | 0.082551 | 0.021153
36 | 38 | 0.57795 | 0.36989 | 1.9411e-09 | 0 | 0 | 0 | 0 | 0 | 1 | -90 | 90 | 0.23313 | 0.059204 | -0.23279 | -0.05899
38 | 40 | 0.32031 | 0.205 | 5.3789e-10 | 0 | 0 | 0 | 0 | 0 | 1 | -90 | 90 | 0.0074996 | 0.0018792 | -0.0074995 | -0.0018791
40 | 69 | 1.6341 | 1.0458 | 2.744e-09 | 0 | 0 | 0 | 0 | 0 | 1 | -90 | 90 | 0.0074995 | 0.0018791 | -0.0074985 | -0.0018787
70 | 92 | 0.74761 | 0.47847 | 1.2554e-09 | 0 | 0 | 0 | 0 | 0 | 1 | -90 | 90 | 0.009168 | 0.002298 | -0.0091673 | -0.0022977
70 | 62 | 0.18969 | 0.1214 | 3.1854e-10 | 0 | 0 | 0 | 0 | 0 | 1 | -90 | 90 | 0.067365 | 0.016977 | -0.067356 | -0.016971
59 | 67 | 0.89976 | 0.57585 | 1.5109e-09 | 0 | 0 | 0 | 0 | 0 | 1 | -90 | 90 | 0.011495 | 0.0028813 | -0.011494 | -0.0028806
59 | 58 | 0.66016 | 0.4225 | 1.1086e-09 | 0 | 0 | 0 | 0 | 0 | 1 | -90 | 90 | -0.04625 | -0.011616 | 0.046265 | 0.011626
58 | 57 | 1.3857 | 0.88682 | 2.3269e-09 | 0 | 0 | 0 | 0 | 0 | 1 | -90 | 90 | -0.046265 | -0.011626 | 0.046298 | 0.011647
83 | 84 | 1.4525 | 0.92958 | 2.4391e-09 | 0 | 0 | 0 | 0 | 0 | 1 | -90 | 90 | 0.0075679 | 0.0018969 | -0.007567 | -0.0018965
61 | 101 | 0.49148 | 0.31455 | 8.2533e-10 | 0 | 0 | 0 | 0 | 0 | 1 | -90 | 90 | 0.013239 | 0.0033184 | -0.013238 | -0.0033178
61 | 64 | 0.26594 | 0.1702 | 4.4658e-10 | 0 | 0 | 0 | 0 | 0 | 1 | -90 | 90 | -0.013239 | -0.0033184 | 0.01324 | 0.0033186
64 | 98 | 2.395 | 1.5328 | 4.0219e-09 | 0 | 0 | 0 | 0 | 0 | 1 | -90 | 90 | 0.019398 | 0.004865 | -0.019388 | -0.0048591
64 | 63 | 2.1065 | 1.3482 | 3.5374e-09 | 0 | 0 | 0 | 0 | 0 | 1 | -90 | 90 | -0.032638 | -0.0081836 | 0.032662 | 0.0081988
62 | 72 | 2.0161 | 1.2903 | 3.3856e-09 | 0 | 0 | 0 | 0 | 0 | 1 | -90 | 90 | 0.067356 | 0.016971 | -0.067257 | -0.016909
72 | 71 | 0.38238 | 0.24472 | 6.4212e-10 | 0 | 0 | 0 | 0 | 0 | 1 | -90 | 90 | 0.052589 | 0.013232 | -0.052577 | -0.013225
63 | 76 | 2.4919 | 1.5948 | 4.1845e-09 | 0 | 0 | 0 | 0 | 0 | 1 | -90 | 90 | 0.013112 | 0.0032875 | -0.013107 | -0.003285
63 | 73 | 2.8052 | 1.7953 | 4.7106e-09 | 0 | 0 | 0 | 0 | 0 | 1 | -90 | 90 | -0.045774 | -0.011486 | 0.045837 | 0.011527
73 | 74 | 1.1596 | 0.74215 | 1.9473e-09 | 0 | 0 | 0 | 0 | 0 | 1 | -90 | 90 | 0.0048468 | 0.0012147 | -0.0048465 | -0.0012147
73 | 71 | 0.9044 | 0.57882 | 1.5187e-09 | 0 | 0 | 0 | 0 | 0 | 1 | -90 | 90 | -0.050684 | -0.012741 | 0.050709 | 0.012757
57 | 56 | 1.9765 | 1.2649 | 3.319e-09 | 0 | 0 | 0 | 0 | 0 | 1 | -90 | 90 | -0.049538 | -0.012459 | 0.049591 | 0.012493
92 | 90 | 0.47612 | 0.30472 | 7.9954e-10 | 0 | 0 | 0 | 0 | 0 | 1 | -90 | 90 | 0.0083927 | 0.0021035 | -0.0083923 | -0.0021034
79 | 80 | 0.42592 | 0.27259 | 7.1523e-10 | 0 | 0 | 0 | 0 | 0 | 1 | -90 | 90 | 0.011243 | 0.0028179 | -0.011242 | -0.0028176
55 | 56 | 0.98207 | 0.62853 | 1.6492e-09 | 0 | 0 | 0 | 0 | 0 | 1 | -90 | 90 | 0.051773 | 0.013051 | -0.051745 | -0.013032