## bus_data
BUS_I | BUS_TYPE | Pd | Qd | Gs | Bs | area | Vm | Va | baseKV | zone | Vmax | Vmin
1 | 1 | 0.019989 | 0.0050097 | 0 | 0 | 1 | 0.98628 | -0.26245 | 0.4 | 1 | 1.1 | 0.9
2 | 1 | 0.01763 | 0.0044185 | 0 | 0 | 1 | 0.98787 | -0.23159 | 0.4 | 1 | 1.1 | 0.9
3 | 1 | 0 | 0 | 0 | 0 | 1 | 0.98493 | -0.28851 | 0.4 | 1 | 1.1 | 0.9
4 | 1 | 0 | 0 | 0 | 0 | 1 | 0.99217 | -0.14888 | 0.4 | 1 | 1.1 | 0.9
5 | 1 | 0.019588 | 0.0049093 | 0 | 0 | 1 | 0.98335 | -0.31928 | 0.4 | 1 | 1.1 | 0.9
41 | 1 | 0.01182 | 0.0029624 | 0 | 0 | 1 | 0.99521 | -0.090951 | 0.4 | 1 | 1.1 | 0.9
55 | 1 | 0 | 0 | 0 | 0 | 1 | 0.98241 | -0.33747 | 0.4 | 1 | 1.1 | 0.9
6 | 1 | 0 | 0 | 0 | 0 | 1 | 0.97689 | -0.44534 | 0.4 | 1 | 1.1 | 0.9
63 | 1 | 0 | 0 | 0 | 0 | 1 | 0.97577 | -0.46746 | 0.4 | 1 | 1.1 | 0.9
7 | 1 | 0 | 0 | 0 | 0 | 1 | 0.97962 | -0.39198 | 0.4 | 1 | 1.1 | 0.9
62 | 1 | 0.019517 | 0.0048914 | 0 | 0 | 1 | 0.97477 | -0.48721 | 0.4 | 1 | 1.1 | 0.9
53 | 1 | 0.019461 | 0.0048773 | 0 | 0 | 1 | 0.98064 | -0.37196 | 0.4 | 1 | 1.1 | 0.9
24 | 1 | 0 | 0 | 0 | 0 | 1 | 0.99795 | -0.039018 | 0.4 | 1 | 1.1 | 0.9
30 | 1 | 0 | 0 | 0 | 0 | 1 | 0.99668 | -0.063188 | 0.4 | 1 | 1.1 | 0.9
42 | 3 | 0.0189 | 0.0047368 | 0 | 0 | 1 | 1 | 0 | 0.4 | 1 | 1.1 | 0.9
22 | 1 | 0 | 0 | 0 | 0 | 1 | 0.99408 | -0.11338 | 0.4 | 1 | 1.1 | 0.9
27 | 1 | 0 | 0 | 0 | 0 | 1 | 0.97962 | -0.3918 | 0.4 | 1 | 1.1 | 0.9
37 | 1 | 0.016366 | 0.0041016 | 0 | 0 | 1 | 0.97833 | -0.41709 | 0.4 | 1 | 1.1 | 0.9
52 | 1 | 0 | 0 | 0 | 0 | 1 | 0.98188 | -0.34772 | 0.4 | 1 | 1.1 | 0.9
13 | 1 | 0 | 0 | 0 | 0 | 1 | 0.98775 | -0.23396 | 0.4 | 1 | 1.1 | 0.9
21 | 1 | 0 | 0 | 0 | 0 | 1 | 0.99181 | -0.15588 | 0.4 | 1 | 1.1 | 0.9
18 | 1 | 0 | 0 | 0 | 0 | 1 | 0.98769 | -0.23508 | 0.4 | 1 | 1.1 | 0.9
44 | 1 | 0.0017352 | 0.00043489 | 0 | 0 | 1 | 0.98556 | -0.27626 | 0.4 | 1 | 1.1 | 0.9
14 | 1 | 0 | 0 | 0 | 0 | 1 | 0.9923 | -0.14789 | 0.4 | 1 | 1.1 | 0.9
74 | 1 | 0.010273 | 0.0025747 | 0 | 0 | 1 | 0.99224 | -0.14887 | 0.4 | 1 | 1.1 | 0.9
15 | 1 | 0 | 0 | 0 | 0 | 1 | 0.9917 | -0.15935 | 0.4 | 1 | 1.1 | 0.9
16 | 1 | 0 | 0 | 0 | 0 | 1 | 0.99212 | -0.15132 | 0.4 | 1 | 1.1 | 0.9
31 | 1 | 0 | 0 | 0 | 0 | 1 | 0.9929 | -0.13626 | 0.4 | 1 | 1.1 | 0.9
75 | 1 | 0.011863 | 0.0029731 | 0 | 0 | 1 | 0.99406 | -0.11372 | 0.4 | 1 | 1.1 | 0.9
67 | 1 | 0.0030217 | 0.00075732 | 0 | 0 | 1 | 0.9917 | -0.1595 | 0.4 | 1 | 1.1 | 0.9
66 | 1 | 0.0079459 | 0.0019914 | 0 | 0 | 1 | 0.99154 | -0.16254 | 0.4 | 1 | 1.1 | 0.9
29 | 1 | 0 | 0 | 0 | 0 | 1 | 0.99161 | -0.15978 | 0.4 | 1 | 1.1 | 0.9
56 | 1 | 0.010465 | 0.0026229 | 0 | 0 | 1 | 0.99452 | -0.10426 | 0.4 | 1 | 1.1 | 0.9
77 | 1 | 0.0061163 | 0.0015329 | 0 | 0 | 1 | 0.99148 | -0.1624 | 0.4 | 1 | 1.1 | 0.9
76 | 1 | 0.0057039 | 0.0014295 | 0 | 0 | 1 | 0.99157 | -0.16061 | 0.4 | 1 | 1.1 | 0.9
23 | 1 | 0 | 0 | 0 | 0 | 1 | 0.99301 | -0.13389 | 0.4 | 1 | 1.1 | 0.9
71 | 1 | 0.01046 | 0.0026216 | 0 | 0 | 1 | 0.99292 | -0.13564 | 0.4 | 1 | 1.1 | 0.9
72 | 1 | 0 | 0 | 0 | 0 | 1 | 0.99287 | -0.13669 | 0.4 | 1 | 1.1 | 0.9
26 | 1 | 0 | 0 | 0 | 0 | 1 | 0.99439 | -0.10731 | 0.4 | 1 | 1.1 | 0.9
57 | 1 | 0.011169 | 0.0027992 | 0 | 0 | 1 | 0.99511 | -0.093294 | 0.4 | 1 | 1.1 | 0.9
70 | 1 | 0.010811 | 0.0027096 | 0 | 0 | 1 | 0.99204 | -0.15287 | 0.4 | 1 | 1.1 | 0.9
25 | 1 | 0 | 0 | 0 | 0 | 1 | 0.98763 | -0.23623 | 0.4 | 1 | 1.1 | 0.9
49 | 1 | 0.0023453 | 0.00058778 | 0 | 0 | 1 | 0.98737 | -0.24127 | 0.4 | 1 | 1.1 | 0.9
28 | 1 | 0 | 0 | 0 | 0 | 1 | 0.99374 | -0.11979 | 0.4 | 1 | 1.1 | 0.9
68 | 1 | 0.010461 | 0.0026218 | 0 | 0 | 1 | 0.99368 | -0.12097 | 0.4 | 1 | 1.1 | 0.9
69 | 1 | 0.011172 | 0.0028 | 0 | 0 | 1 | 0.99351 | -0.12437 | 0.4 | 1 | 1.1 | 0.9
73 | 1 | 0.011136 | 0.002791 | 0 | 0 | 1 | 0.99287 | -0.1367 | 0.4 | 1 | 1.1 | 0.9
10 | 1 | 0 | 0 | 0 | 0 | 1 | 0.99196 | -0.15437 | 0.4 | 1 | 1.1 | 0.9
11 | 1 | 0.006562 | 0.0016446 | 0 | 0 | 1 | 0.99195 | -0.15463 | 0.4 | 1 | 1.1 | 0.9
8 | 1 | 0.011493 | 0.0028805 | 0 | 0 | 1 | 0.99185 | -0.1565 | 0.4 | 1 | 1.1 | 0.9
39 | 1 | 0.0017525 | 0.00043921 | 0 | 0 | 1 | 0.98767 | -0.23543 | 0.4 | 1 | 1.1 | 0.9
20 | 1 | 0 | 0 | 0 | 0 | 1 | 0.99803 | -0.037202 | 0.4 | 1 | 1.1 | 0.9
40 | 1 | 0.011404 | 0.0028581 | 0 | 0 | 1 | 0.99733 | -0.050497 | 0.4 | 1 | 1.1 | 0.9
64 | 1 | 0.0098424 | 0.0024667 | 0 | 0 | 1 | 0.9823 | -0.33966 | 0.4 | 1 | 1.1 | 0.9
54 | 1 | 0 | 0 | 0 | 0 | 1 | 0.98084 | -0.36811 | 0.4 | 1 | 1.1 | 0.9
59 | 1 | 0 | 0 | 0 | 0 | 1 | 0.97394 | -0.50354 | 0.4 | 1 | 1.1 | 0.9
9 | 1 | 0.0026523 | 0.00066472 | 0 | 0 | 1 | 0.99182 | -0.15715 | 0.4 | 1 | 1.1 | 0.9
34 | 1 | 0.016806 | 0.0042121 | 0 | 0 | 1 | 0.97689 | -0.44535 | 0.4 | 1 | 1.1 | 0.9
33 | 1 | 0.016799 | 0.0042103 | 0 | 0 | 1 | 0.97696 | -0.44398 | 0.4 | 1 | 1.1 | 0.9
43 | 1 | 0.0017254 | 0.00043242 | 0 | 0 | 1 | 0.98503 | -0.28634 | 0.4 | 1 | 1.1 | 0.9
38 | 1 | 0.0017275 | 0.00043295 | 0 | 0 | 1 | 0.98767 | -0.23544 | 0.4 | 1 | 1.1 | 0.9
78 | 1 | 0.010189 | 0.0025537 | 0 | 0 | 1 | 0.99279 | -0.13826 | 0.4 | 1 | 1.1 | 0.9
35 | 1 | 0 | 0 | 0 | 0 | 1 | 0.97759 | -0.43162 | 0.4 | 1 | 1.1 | 0.9
48 | 1 | 0.0021284 | 0.00053343 | 0 | 0 | 1 | 0.98221 | -0.3413 | 0.4 | 1 | 1.1 | 0.9
50 | 1 | 0.0021399 | 0.00053631 | 0 | 0 | 1 | 0.98184 | -0.34833 | 0.4 | 1 | 1.1 | 0.9
36 | 1 | 0.016448 | 0.0041222 | 0 | 0 | 1 | 0.9773 | -0.4372 | 0.4 | 1 | 1.1 | 0.9
45 | 1 | 0.001737 | 0.00043534 | 0 | 0 | 1 | 0.98409 | -0.30457 | 0.4 | 1 | 1.1 | 0.9
46 | 1 | 0.0021364 | 0.00053544 | 0 | 0 | 1 | 0.9836 | -0.3142 | 0.4 | 1 | 1.1 | 0.9
47 | 1 | 0.0021347 | 0.000535 | 0 | 0 | 1 | 0.98267 | -0.33217 | 0.4 | 1 | 1.1 | 0.9
51 | 1 | 0.002135 | 0.00053507 | 0 | 0 | 1 | 0.98183 | -0.3486 | 0.4 | 1 | 1.1 | 0.9
58 | 1 | 0.011073 | 0.0027752 | 0 | 0 | 1 | 0.97354 | -0.51139 | 0.4 | 1 | 1.1 | 0.9
60 | 1 | 0 | 0 | 0 | 0 | 1 | 0.97354 | -0.51143 | 0.4 | 1 | 1.1 | 0.9
61 | 1 | 0 | 0 | 0 | 0 | 1 | 0.97353 | -0.51155 | 0.4 | 1 | 1.1 | 0.9
65 | 1 | 0.00014042 | 3.5192e-05 | 0 | 0 | 1 | 0.97353 | -0.51157 | 0.4 | 1 | 1.1 | 0.9

## generator_data
GEN_BUS | PG | QG | QMAX | QMIN | VG | MBASE | GEN_STATUS | PMAX | PMIN
42 | 0.40378 | 0.10304 | 10 | -10 | 1 | 100 | 1 | 10 | 0

## branch_data
F_BUS | T_BUS | BR_R | BR_X | BR_B | RATE_A | RATE_B | RATE_C | TAP | SHIFT | BR_STATUS | ANGMIN | ANGMAX | P_in | Q_in | P_out | Q_out
1 | 2 | 1.3528 | 0.86578 | 2.2717e-09 | 0 | 0 | 0 | 0 | 0 | 1 | -90 | 90 | -0.10015 | -0.025299 | 0.1003 | 0.025394
1 | 3 | 1.4247 | 0.9118 | 2.3924e-09 | 0 | 0 | 0 | 0 | 0 | 1 | -90 | 90 | 0.080159 | 0.02029 | -0.080059 | -0.020226
2 | 4 | 3.0986 | 1.9831 | 5.2033e-09 | 0 | 0 | 0 | 0 | 0 | 1 | -90 | 90 | -0.11793 | -0.029812 | 0.1184 | 0.030113
3 | 5 | 1.6773 | 1.0735 | 2.8167e-09 | 0 | 0 | 0 | 0 | 0 | 1 | -90 | 90 | 0.080059 | 0.020226 | -0.079941 | -0.020151
4 | 41 | 2.1865 | 1.3994 | 3.6717e-09 | 0 | 0 | 0 | 0 | 0 | 1 | -90 | 90 | -0.1184 | -0.030112 | 0.11873 | 0.030324
5 | 55 | 1.3113 | 0.83923 | 2.202e-09 | 0 | 0 | 0 | 0 | 0 | 1 | -90 | 90 | 0.060352 | 0.015242 | -0.0603 | -0.015208
41 | 40 | 1.3943 | 0.89232 | 2.3413e-09 | 0 | 0 | 0 | 0 | 0 | 1 | -90 | 90 | -0.13055 | -0.033287 | 0.1308 | 0.03345
55 | 64 | 0.96508 | 0.61765 | 1.6206e-09 | 0 | 0 | 0 | 0 | 0 | 1 | -90 | 90 | 0.0098433 | 0.0024673 | -0.0098423 | -0.0024668
55 | 54 | 2.6355 | 1.6867 | 4.4257e-09 | 0 | 0 | 0 | 0 | 0 | 1 | -90 | 90 | 0.050457 | 0.012741 | -0.050383 | -0.012694
6 | 63 | 8.4233 | 5.3909 | 1.4145e-08 | 0 | 0 | 0 | 0 | 0 | 1 | -90 | 90 | 0.011249 | 0.0028282 | -0.011237 | -0.002822
6 | 7 | 7.4438 | 4.764 | 1.25e-08 | 0 | 0 | 0 | 0 | 0 | 1 | -90 | 90 | -0.030804 | -0.0077432 | 0.030883 | 0.0077923
6 | 62 | 9.1568 | 5.8604 | 1.5377e-08 | 0 | 0 | 0 | 0 | 0 | 1 | -90 | 90 | 0.019555 | 0.004915 | -0.019516 | -0.0048915
63 | 59 | 13.6975 | 8.7664 | 2.3002e-08 | 0 | 0 | 0 | 0 | 0 | 1 | -90 | 90 | 0.011237 | 0.002822 | -0.011218 | -0.0028118
7 | 53 | 2.8034 | 1.7942 | 4.7076e-09 | 0 | 0 | 0 | 0 | 0 | 1 | -90 | 90 | -0.030883 | -0.0077922 | 0.030913 | 0.0078108
53 | 54 | 0.33094 | 0.2118 | 5.5574e-10 | 0 | 0 | 0 | 0 | 0 | 1 | -90 | 90 | -0.050373 | -0.012688 | 0.050383 | 0.012694
24 | 30 | 0.65754 | 0.42082 | 2.2084e-09 | 0 | 0 | 0 | 0 | 0 | 1 | -90 | 90 | 0.16572 | 0.042252 | -0.16553 | -0.042128
24 | 42 | 0.72829 | 0.4661 | 2.446e-09 | 0 | 0 | 0 | 0 | 0 | 1 | -90 | 90 | -0.24187 | -0.061483 | 0.24232 | 0.061774
24 | 22 | 4.3645 | 2.7933 | 7.3292e-09 | 0 | 0 | 0 | 0 | 0 | 1 | -90 | 90 | 0.076147 | 0.019232 | -0.075877 | -0.019059
30 | 57 | 2.5037 | 1.6024 | 4.2043e-09 | 0 | 0 | 0 | 0 | 0 | 1 | -90 | 90 | 0.053602 | 0.01349 | -0.053525 | -0.013441
30 | 56 | 1.6527 | 1.0577 | 2.7753e-09 | 0 | 0 | 0 | 0 | 0 | 1 | -90 | 90 | 0.11193 | 0.028639 | -0.11171 | -0.028497
42 | 20 | 1.1846 | 0.75814 | 3.9785e-09 | 0 | 0 | 0 | 0 | 0 | 1 | -90 | 90 | 0.14255 | 0.03653 | -0.1423 | -0.036366
22 | 75 | 0.12633 | 0.08085 | 2.1214e-10 | 0 | 0 | 0 | 0 | 0 | 1 | -90 | 90 | 0.011863 | 0.0029732 | -0.011863 | -0.0029731
22 | 31 | 1.5834 | 1.0134 | 2.659e-09 | 0 | 0 | 0 | 0 | 0 | 1 | -90 | 90 | 0.064014 | 0.016086 | -0.063944 | -0.016042
27 | 37 | 1.6354 | 1.0467 | 2.7463e-09 | 0 | 0 | 0 | 0 | 0 | 1 | -90 | 90 | 0.066559 | 0.016735 | -0.066478 | -0.016684
27 | 52 | 2.8612 | 1.8312 | 4.8047e-09 | 0 | 0 | 0 | 0 | 0 | 1 | -90 | 90 | -0.066559 | -0.016735 | 0.066699 | 0.016825
37 | 35 | 1.2442 | 0.79631 | 2.0894e-09 | 0 | 0 | 0 | 0 | 0 | 1 | -90 | 90 | 0.050113 | 0.012583 | -0.050078 | -0.012561
52 | 48 | 0.39303 | 0.25154 | 6.6001e-10 | 0 | 0 | 0 | 0 | 0 | 1 | -90 | 90 | -0.070974 | -0.017896 | 0.070996 | 0.01791
52 | 50 | 0.61361 | 0.39271 | 1.0304e-09 | 0 | 0 | 0 | 0 | 0 | 1 | -90 | 90 | 0.004275 | 0.0010713 | -0.0042748 | -0.0010713
13 | 21 | 3.8903 | 2.4898 | 6.5329e-09 | 0 | 0 | 0 | 0 | 0 | 1 | -90 | 90 | -0.088829 | -0.022536 | 0.089164 | 0.022749
13 | 18 | 0.84172 | 0.5387 | 1.4135e-09 | 0 | 0 | 0 | 0 | 0 | 1 | -90 | 90 | 0.0058263 | 0.0014585 | -0.0058259 | -0.0014585
13 | 44 | 2.2429 | 1.4354 | 3.7664e-09 | 0 | 0 | 0 | 0 | 0 | 1 | -90 | 90 | 0.083003 | 0.021077 | -0.082834 | -0.02097
21 | 29 | 1.4553 | 0.93139 | 2.4438e-09 | 0 | 0 | 0 | 0 | 0 | 1 | -90 | 90 | 0.011823 | 0.0029638 | -0.011821 | -0.0029627
21 | 56 | 2.2833 | 1.4613 | 3.8343e-09 | 0 | 0 | 0 | 0 | 0 | 1 | -90 | 90 | -0.10099 | -0.025713 | 0.10124 | 0.025874
18 | 39 | 0.43674 | 0.27951 | 7.334e-10 | 0 | 0 | 0 | 0 | 0 | 1 | -90 | 90 | 0.00348 | 0.00087213 | -0.00348 | -0.00087216
18 | 25 | 2.1393 | 1.3691 | 3.5924e-09 | 0 | 0 | 0 | 0 | 0 | 1 | -90 | 90 | 0.0023459 | 0.00058633 | -0.0023458 | -0.0005866
44 | 43 | 0.54459 | 0.34854 | 9.1451e-10 | 0 | 0 | 0 | 0 | 0 | 1 | -90 | 90 | 0.081099 | 0.020535 | -0.08106 | -0.02051
14 | 74 | 0.42039 | 0.26905 | 7.0595e-10 | 0 | 0 | 0 | 0 | 0 | 1 | -90 | 90 | 0.010274 | 0.002575 | -0.010273 | -0.0025747
14 | 15 | 4.608 | 2.9491 | 7.7381e-09 | 0 | 0 | 0 | 0 | 0 | 1 | -90 | 90 | 0.010975 | 0.0027523 | -0.010969 | -0.0027492
14 | 16 | 1.3994 | 0.8956 | 2.3499e-09 | 0 | 0 | 0 | 0 | 0 | 1 | -90 | 90 | 0.010814 | 0.0027109 | -0.010812 | -0.00271
14 | 31 | 1.6031 | 1.026 | 2.6921e-09 | 0 | 0 | 0 | 0 | 0 | 1 | -90 | 90 | -0.032063 | -0.0080381 | 0.03208 | 0.0080493
15 | 67 | 0.21539 | 0.13785 | 3.617e-10 | 0 | 0 | 0 | 0 | 0 | 1 | -90 | 90 | 0.0030217 | 0.0007573 | -0.0030217 | -0.00075732
15 | 66 | 1.7688 | 1.1321 | 2.9703e-09 | 0 | 0 | 0 | 0 | 0 | 1 | -90 | 90 | 0.0079471 | 0.0019919 | -0.0079459 | -0.0019914
16 | 70 | 0.63273 | 0.40495 | 1.0625e-09 | 0 | 0 | 0 | 0 | 0 | 1 | -90 | 90 | 0.010812 | 0.00271 | -0.010811 | -0.0027096
31 | 73 | 0.17484 | 0.1119 | 2.9361e-10 | 0 | 0 | 0 | 0 | 0 | 1 | -90 | 90 | 0.011137 | 0.0027912 | -0.011136 | -0.002791
31 | 10 | 3.8614 | 2.4713 | 6.4843e-09 | 0 | 0 | 0 | 0 | 0 | 1 | -90 | 90 | 0.020727 | 0.0052013 | -0.020709 | -0.0051905
29 | 77 | 1.8822 | 1.2046 | 3.1607e-09 | 0 | 0 | 0 | 0 | 0 | 1 | -90 | 90 | 0.0061171 | 0.0015331 | -0.0061163 | -0.0015329
29 | 76 | 0.64281 | 0.4114 | 1.0795e-09 | 0 | 0 | 0 | 0 | 0 | 1 | -90 | 90 | 0.0057041 | 0.0014296 | -0.0057039 | -0.0014295
23 | 71 | 0.74125 | 0.4744 | 1.2448e-09 | 0 | 0 | 0 | 0 | 0 | 1 | -90 | 90 | 0.010461 | 0.002622 | -0.01046 | -0.0026216
23 | 72 | 1.2167 | 0.7787 | 2.0432e-09 | 0 | 0 | 0 | 0 | 0 | 1 | -90 | 90 | 0.010191 | 0.0025547 | -0.01019 | -0.0025541
23 | 26 | 5.6966 | 3.6458 | 9.5661e-09 | 0 | 0 | 0 | 0 | 0 | 1 | -90 | 90 | -0.020652 | -0.0051767 | 0.020679 | 0.0051925
72 | 78 | 0.68203 | 0.4365 | 1.1453e-09 | 0 | 0 | 0 | 0 | 0 | 1 | -90 | 90 | 0.01019 | 0.0025541 | -0.010189 | -0.0025537
26 | 28 | 2.5562 | 1.6359 | 4.2925e-09 | 0 | 0 | 0 | 0 | 0 | 1 | -90 | 90 | 0.021649 | 0.0054312 | -0.021636 | -0.0054234
26 | 57 | 1.4696 | 0.94056 | 2.4679e-09 | 0 | 0 | 0 | 0 | 0 | 1 | -90 | 90 | -0.042328 | -0.010624 | 0.042356 | 0.010642
25 | 49 | 9.3927 | 6.0113 | 1.5773e-08 | 0 | 0 | 0 | 0 | 0 | 1 | -90 | 90 | 0.0023458 | 0.0005866 | -0.0023452 | -0.00058778
28 | 68 | 0.49789 | 0.31865 | 8.3609e-10 | 0 | 0 | 0 | 0 | 0 | 1 | -90 | 90 | 0.010462 | 0.0026221 | -0.010461 | -0.0026218
28 | 69 | 1.8123 | 1.1599 | 3.0434e-09 | 0 | 0 | 0 | 0 | 0 | 1 | -90 | 90 | 0.011175 | 0.0028013 | -0.011172 | -0.0028
10 | 11 | 0.17344 | 0.111 | 2.9125e-10 | 0 | 0 | 0 | 0 | 0 | 1 | -90 | 90 | 0.0065621 | 0.0016446 | -0.006562 | -0.0016446
10 | 8 | 0.6646 | 0.42534 | 1.116e-09 | 0 | 0 | 0 | 0 | 0 | 1 | -90 | 90 | 0.014147 | 0.0035459 | -0.014146 | -0.0035451
8 | 9 | 1.0744 | 0.6876 | 1.8042e-09 | 0 | 0 | 0 | 0 | 0 | 1 | -90 | 90 | 0.0026524 | 0.0006646 | -0.0026523 | -0.00066472
39 | 38 | 0.022737 | 0.014552 | 3.8182e-11 | 0 | 0 | 0 | 0 | 0 | 1 | -90 | 90 | 0.0017275 | 0.00043295 | -0.0017275 | -0.00043296
20 | 40 | 0.42219 | 0.2702 | 1.4179e-09 | 0 | 0 | 0 | 0 | 0 | 1 | -90 | 90 | 0.1423 | 0.036366 | -0.14221 | -0.036308
59 | 58 | 2.9741 | 1.9034 | 4.9943e-09 | 0 | 0 | 0 | 0 | 0 | 1 | -90 | 90 | 0.011218 | 0.0028118 | -0.011213 | -0.0028096
34 | 33 | 0.3482 | 0.22285 | 5.8472e-10 | 0 | 0 | 0 | 0 | 0 | 1 | -90 | 90 | -0.016806 | -0.0042122 | 0.016807 | 0.0042129
33 | 35 | 1.5751 | 1.0081 | 2.6451e-09 | 0 | 0 | 0 | 0 | 0 | 1 | -90 | 90 | -0.033606 | -0.0084232 | 0.033626 | 0.0084356
43 | 45 | 1.0049 | 0.64317 | 1.6876e-09 | 0 | 0 | 0 | 0 | 0 | 1 | -90 | 90 | 0.079334 | 0.020078 | -0.079265 | -0.020033
35 | 36 | 1.4545 | 0.93091 | 2.4426e-09 | 0 | 0 | 0 | 0 | 0 | 1 | -90 | 90 | 0.016452 | 0.0041249 | -0.016448 | -0.0041223
48 | 47 | 0.54192 | 0.34683 | 9.1004e-10 | 0 | 0 | 0 | 0 | 0 | 1 | -90 | 90 | -0.073124 | -0.018443 | 0.073156 | 0.018463
50 | 51 | 0.54367 | 0.34795 | 9.1297e-10 | 0 | 0 | 0 | 0 | 0 | 1 | -90 | 90 | 0.002135 | 0.00053501 | -0.0021349 | -0.00053508
45 | 46 | 0.5419 | 0.34681 | 9.0999e-10 | 0 | 0 | 0 | 0 | 0 | 1 | -90 | 90 | 0.077528 | 0.019598 | -0.077492 | -0.019575
46 | 47 | 1.0387 | 0.66478 | 1.7443e-09 | 0 | 0 | 0 | 0 | 0 | 1 | -90 | 90 | 0.075356 | 0.01904 | -0.075291 | -0.018998
58 | 60 | 1.2333 | 0.78934 | 2.0711e-09 | 0 | 0 | 0 | 0 | 0 | 1 | -90 | 90 | 0.00014041 | 3.4314e-05 | -0.00014041 | -3.451e-05
60 | 61 | 3.5266 | 2.257 | 5.922e-09 | 0 | 0 | 0 | 0 | 0 | 1 | -90 | 90 | 0.00014041 | 3.451e-05 | -0.00014041 | -3.5071e-05
61 | 65 | 0.7657 | 0.49005 | 1.2858e-09 | 0 | 0 | 0 | 0 | 0 | 1 | -90 | 90 | 0.00014041 | 3.5071e-05 | -0.00014041 | -3.5193e-05