## bus_data
BUS_I | BUS_TYPE | Pd | Qd | Gs | Bs | area | Vm | Va | baseKV | zone | Vmax | Vmin
1 | 1 | 0.0067496 | 0.0016916 | 0 | 0 | 1 | 0.97147 | -0.54973 | 0.4 | 1 | 1.1 | 0.9
2 | 1 | 0.0090512 | 0.0022684 | 0 | 0 | 1 | 0.97133 | -0.55251 | 0.4 | 1 | 1.1 | 0.9
3 | 1 | 0.0062296 | 0.0015613 | 0 | 0 | 1 | 0.97182 | -0.54287 | 0.4 | 1 | 1.1 | 0.9
5 | 1 | 0.0088291 | 0.0022128 | 0 | 0 | 1 | 0.97236 | -0.53222 | 0.4 | 1 | 1.1 | 0.9
4 | 1 | 0 | 0 | 0 | 0 | 1 | 0.98839 | -0.22158 | 0.4 | 1 | 1.1 | 0.9
33 | 1 | 0 | 0 | 0 | 0 | 1 | 0.98681 | -0.25224 | 0.4 | 1 | 1.1 | 0.9
22 | 1 | 0 | 0 | 0 | 0 | 1 | 0.98889 | -0.21184 | 0.4 | 1 | 1.1 | 0.9
14 | 1 | 0 | 0 | 0 | 0 | 1 | 0.97337 | -0.5123 | 0.4 | 1 | 1.1 | 0.9
50 | 1 | 0.004394 | 0.0011012 | 0 | 0 | 1 | 0.9867 | -0.25452 | 0.4 | 1 | 1.1 | 0.9
49 | 1 | 0.0038871 | 0.00097419 | 0 | 0 | 1 | 0.98676 | -0.25328 | 0.4 | 1 | 1.1 | 0.9
30 | 1 | 0 | 0 | 0 | 0 | 1 | 0.98173 | -0.34966 | 0.4 | 1 | 1.1 | 0.9
85 | 1 | 0 | 0 | 0 | 0 | 1 | 0.98095 | -0.36472 | 0.4 | 1 | 1.1 | 0.9
56 | 1 | 0 | 0 | 0 | 0 | 1 | 0.9823 | -0.33857 | 0.4 | 1 | 1.1 | 0.9
58 | 1 | 0.0014902 | 0.00037347 | 0 | 0 | 1 | 0.98167 | -0.35067 | 0.4 | 1 | 1.1 | 0.9
28 | 1 | 0 | 0 | 0 | 0 | 1 | 0.97518 | -0.47754 | 0.4 | 1 | 1.1 | 0.9
81 | 1 | 0.013353 | 0.0033466 | 0 | 0 | 1 | 0.97624 | -0.45686 | 0.4 | 1 | 1.1 | 0.9
79 | 1 | 0.013183 | 0.003304 | 0 | 0 | 1 | 0.97364 | -0.50782 | 0.4 | 1 | 1.1 | 0.9
20 | 1 | 0 | 0 | 0 | 0 | 1 | 0.98492 | -0.28692 | 0.4 | 1 | 1.1 | 0.9
51 | 1 | 0 | 0 | 0 | 0 | 1 | 0.98717 | -0.24359 | 0.4 | 1 | 1.1 | 0.9
47 | 1 | 0.0045805 | 0.001148 | 0 | 0 | 1 | 0.9827 | -0.32985 | 0.4 | 1 | 1.1 | 0.9
73 | 1 | 0.010507 | 0.0026334 | 0 | 0 | 1 | 0.98923 | -0.20513 | 0.4 | 1 | 1.1 | 0.9
29 | 1 | 0 | 0 | 0 | 0 | 1 | 0.97172 | -0.54583 | 0.4 | 1 | 1.1 | 0.9
80 | 1 | 0.013176 | 0.0033023 | 0 | 0 | 1 | 0.97174 | -0.54538 | 0.4 | 1 | 1.1 | 0.9
26 | 1 | 0 | 0 | 0 | 0 | 1 | 0.97147 | -0.55071 | 0.4 | 1 | 1.1 | 0.9
25 | 1 | 0 | 0 | 0 | 0 | 1 | 0.97235 | -0.53345 | 0.4 | 1 | 1.1 | 0.9
78 | 1 | 0.017058 | 0.0042752 | 0 | 0 | 1 | 0.97256 | -0.52922 | 0.4 | 1 | 1.1 | 0.9
24 | 1 | 0 | 0 | 0 | 0 | 1 | 0.98958 | -0.19806 | 0.4 | 1 | 1.1 | 0.9
64 | 1 | 0 | 0 | 0 | 0 | 1 | 0.98974 | -0.19492 | 0.4 | 1 | 1.1 | 0.9
76 | 1 | 0.0094103 | 0.0023584 | 0 | 0 | 1 | 0.98933 | -0.2029 | 0.4 | 1 | 1.1 | 0.9
16 | 1 | 0 | 0 | 0 | 0 | 1 | 0.97324 | -0.51471 | 0.4 | 1 | 1.1 | 0.9
87 | 1 | 0.011714 | 0.0029358 | 0 | 0 | 1 | 0.97297 | -0.52013 | 0.4 | 1 | 1.1 | 0.9
77 | 1 | 0.013941 | 0.0034939 | 0 | 0 | 1 | 0.97135 | -0.55318 | 0.4 | 1 | 1.1 | 0.9
27 | 1 | 0 | 0 | 0 | 0 | 1 | 0.98743 | -0.23941 | 0.4 | 1 | 1.1 | 0.9
74 | 1 | 0.00071342 | 0.0001788 | 0 | 0 | 1 | 0.98818 | -0.22499 | 0.4 | 1 | 1.1 | 0.9
67 | 1 | 0.0057446 | 0.0014397 | 0 | 0 | 1 | 0.98496 | -0.28692 | 0.4 | 1 | 1.1 | 0.9
15 | 1 | 0.0084888 | 0.0021275 | 0 | 0 | 1 | 0.97299 | -0.51973 | 0.4 | 1 | 1.1 | 0.9
18 | 1 | 0 | 0 | 0 | 0 | 1 | 0.97552 | -0.46989 | 0.4 | 1 | 1.1 | 0.9
46 | 1 | 0.0034738 | 0.00087062 | 0 | 0 | 1 | 0.97485 | -0.48309 | 0.4 | 1 | 1.1 | 0.9
45 | 1 | 0.0079378 | 0.0019894 | 0 | 0 | 1 | 0.97814 | -0.41856 | 0.4 | 1 | 1.1 | 0.9
21 | 1 | 0 | 0 | 0 | 0 | 1 | 0.98076 | -0.36748 | 0.4 | 1 | 1.1 | 0.9
6 | 1 | 0.0032092 | 0.00080429 | 0 | 0 | 1 | 0.97376 | -0.50462 | 0.4 | 1 | 1.1 | 0.9
7 | 1 | 0.0024816 | 0.00062194 | 0 | 0 | 1 | 0.97358 | -0.50814 | 0.4 | 1 | 1.1 | 0.9
8 | 1 | 0.0026247 | 0.00065781 | 0 | 0 | 1 | 0.97381 | -0.5036 | 0.4 | 1 | 1.1 | 0.9
9 | 1 | 0.002495 | 0.00062531 | 0 | 0 | 1 | 0.97335 | -0.51258 | 0.4 | 1 | 1.1 | 0.9
10 | 1 | 0 | 0 | 0 | 0 | 1 | 0.97434 | -0.4932 | 0.4 | 1 | 1.1 | 0.9
11 | 1 | 0.0025816 | 0.000647 | 0 | 0 | 1 | 0.97318 | -0.51598 | 0.4 | 1 | 1.1 | 0.9
48 | 1 | 0.018426 | 0.0046179 | 0 | 0 | 1 | 0.97425 | -0.49492 | 0.4 | 1 | 1.1 | 0.9
12 | 1 | 0.0039839 | 0.00099846 | 0 | 0 | 1 | 0.97305 | -0.5186 | 0.4 | 1 | 1.1 | 0.9
13 | 1 | 0.0031924 | 0.0008001 | 0 | 0 | 1 | 0.97302 | -0.51911 | 0.4 | 1 | 1.1 | 0.9
40 | 1 | 0.0040426 | 0.0010132 | 0 | 0 | 1 | 0.97296 | -0.5203 | 0.4 | 1 | 1.1 | 0.9
41 | 1 | 0.0029724 | 0.00074495 | 0 | 0 | 1 | 0.97296 | -0.52038 | 0.4 | 1 | 1.1 | 0.9
68 | 1 | 0.013822 | 0.003464 | 0 | 0 | 1 | 0.99166 | -0.15789 | 0.4 | 1 | 1.1 | 0.9
62 | 1 | 0 | 0 | 0 | 0 | 1 | 0.98944 | -0.20113 | 0.4 | 1 | 1.1 | 0.9
60 | 1 | 0.010214 | 0.0025599 | 0 | 0 | 1 | 0.98964 | -0.1972 | 0.4 | 1 | 1.1 | 0.9
75 | 1 | 0.010174 | 0.0025498 | 0 | 0 | 1 | 0.98915 | -0.20644 | 0.4 | 1 | 1.1 | 0.9
61 | 1 | 0 | 0 | 0 | 0 | 1 | 0.99099 | -0.17108 | 0.4 | 1 | 1.1 | 0.9
66 | 1 | 0.005866 | 0.0014702 | 0 | 0 | 1 | 0.98388 | -0.30791 | 0.4 | 1 | 1.1 | 0.9
84 | 1 | 0 | 0 | 0 | 0 | 1 | 0.97793 | -0.42372 | 0.4 | 1 | 1.1 | 0.9
86 | 1 | 0.0013771 | 0.00034513 | 0 | 0 | 1 | 0.98094 | -0.36495 | 0.4 | 1 | 1.1 | 0.9
65 | 1 | 0.0084783 | 0.0021249 | 0 | 0 | 1 | 0.98271 | -0.33061 | 0.4 | 1 | 1.1 | 0.9
53 | 1 | 0 | 0 | 0 | 0 | 1 | 0.98199 | -0.34453 | 0.4 | 1 | 1.1 | 0.9
83 | 1 | 0.015878 | 0.0039793 | 0 | 0 | 1 | 0.97728 | -0.43636 | 0.4 | 1 | 1.1 | 0.9
82 | 1 | 0.013172 | 0.0033013 | 0 | 0 | 1 | 0.97775 | -0.42725 | 0.4 | 1 | 1.1 | 0.9
35 | 1 | 0.004116 | 0.0010316 | 0 | 0 | 1 | 0.99913 | -0.016802 | 0.4 | 1 | 1.1 | 0.9
36 | 1 | 0.0034883 | 0.00087425 | 0 | 0 | 1 | 0.999 | -0.019251 | 0.4 | 1 | 1.1 | 0.9
37 | 3 | 0.0064219 | 0.0016095 | 0 | 0 | 1 | 1 | 0 | 0.4 | 1 | 1.1 | 0.9
38 | 1 | 0.0028143 | 0.00070533 | 0 | 0 | 1 | 0.99893 | -0.020505 | 0.4 | 1 | 1.1 | 0.9
39 | 1 | 0.0064239 | 0.00161 | 0 | 0 | 1 | 0.99789 | -0.039799 | 0.4 | 1 | 1.1 | 0.9
42 | 1 | 0.0021345 | 0.00053495 | 0 | 0 | 1 | 0.99883 | -0.022501 | 0.4 | 1 | 1.1 | 0.9
69 | 1 | 0 | 0 | 0 | 0 | 1 | 0.99408 | -0.1119 | 0.4 | 1 | 1.1 | 0.9
43 | 1 | 0.0029868 | 0.00074856 | 0 | 0 | 1 | 0.99882 | -0.022715 | 0.4 | 1 | 1.1 | 0.9
70 | 1 | 0 | 0 | 0 | 0 | 1 | 0.99259 | -0.14037 | 0.4 | 1 | 1.1 | 0.9
52 | 1 | 0.0021934 | 0.00054971 | 0 | 0 | 1 | 0.98174 | -0.34941 | 0.4 | 1 | 1.1 | 0.9
54 | 1 | 0.0059994 | 0.0015036 | 0 | 0 | 1 | 0.98164 | -0.35136 | 0.4 | 1 | 1.1 | 0.9
55 | 1 | 0.0025398 | 0.00063653 | 0 | 0 | 1 | 0.98195 | -0.34533 | 0.4 | 1 | 1.1 | 0.9
59 | 1 | 0.010205 | 0.0025577 | 0 | 0 | 1 | 0.99018 | -0.18677 | 0.4 | 1 | 1.1 | 0.9
63 | 1 | 0.0050229 | 0.0012589 | 0 | 0 | 1 | 0.99213 | -0.14917 | 0.4 | 1 | 1.1 | 0.9
71 | 1 | 0.011149 | 0.0027942 | 0 | 0 | 1 | 0.99189 | -0.15391 | 0.4 | 1 | 1.1 | 0.9
72 | 1 | 0.011148 | 0.0027939 | 0 | 0 | 1 | 0.99212 | -0.14959 | 0.4 | 1 | 1.1 | 0.9

## generator_data
GEN_BUS | PG | QG | QMAX | QMIN | VG | MBASE | GEN_STATUS | PMAX | PMIN
37 | 0.38221 | 0.098359 | 10 | -10 | 1 | 100 | 1 | 10 | 0

## branch_data
F_BUS | T_BUS | BR_R | BR_X | BR_B | RATE_A | RATE_B | RATE_C | TAP | SHIFT | BR_STATUS | ANGMIN | ANGMAX | P_in | Q_in | P_out | Q_out
1 | 2 | 1.2981 | 0.83081 | 2.1799e-09 | 0 | 0 | 0 | 0 | 0 | 1 | -90 | 90 | 0.0090521 | 0.0022691 | -0.0090509 | -0.0022686
1 | 3 | 1.8384 | 1.1766 | 3.0871e-09 | 0 | 0 | 0 | 0 | 0 | 1 | -90 | 90 | -0.015802 | -0.0039608 | 0.015807 | 0.0039638
3 | 5 | 2.0468 | 1.3099 | 3.4371e-09 | 0 | 0 | 0 | 0 | 0 | 1 | -90 | 90 | -0.022036 | -0.0055252 | 0.022047 | 0.005532
5 | 14 | 2.7392 | 1.7531 | 4.5999e-09 | 0 | 0 | 0 | 0 | 0 | 1 | -90 | 90 | -0.030876 | -0.0077449 | 0.030905 | 0.0077632
4 | 33 | 16.1759 | 10.3526 | 2.7164e-08 | 0 | 0 | 0 | 0 | 0 | 1 | -90 | 90 | 0.0082938 | 0.0020804 | -0.0082817 | -0.0020753
4 | 22 | 5.1477 | 3.2945 | 8.6444e-09 | 0 | 0 | 0 | 0 | 0 | 1 | -90 | 90 | -0.0082938 | -0.0020804 | 0.0082977 | 0.002082
33 | 50 | 2.2582 | 1.4452 | 3.7921e-09 | 0 | 0 | 0 | 0 | 0 | 1 | -90 | 90 | 0.0043945 | 0.0011012 | -0.004394 | -0.0011013
33 | 49 | 1.1656 | 0.74596 | 1.9573e-09 | 0 | 0 | 0 | 0 | 0 | 1 | -90 | 90 | 0.0038872 | 0.00097413 | -0.0038871 | -0.0009742
22 | 73 | 3.5505 | 2.2723 | 5.9622e-09 | 0 | 0 | 0 | 0 | 0 | 1 | -90 | 90 | -0.0082977 | -0.002082 | 0.0083003 | 0.0020831
14 | 15 | 3.7187 | 2.38 | 6.2447e-09 | 0 | 0 | 0 | 0 | 0 | 1 | -90 | 90 | 0.0084916 | 0.0021289 | -0.0084886 | -0.0021276
14 | 18 | 3.5343 | 2.2619 | 5.935e-09 | 0 | 0 | 0 | 0 | 0 | 1 | -90 | 90 | -0.051115 | -0.01283 | 0.051219 | 0.012896
14 | 16 | 0.87562 | 0.5604 | 1.4704e-09 | 0 | 0 | 0 | 0 | 0 | 1 | -90 | 90 | 0.011718 | 0.0029383 | -0.011717 | -0.0029376
30 | 85 | 0.64266 | 0.4113 | 1.0792e-09 | 0 | 0 | 0 | 0 | 0 | 1 | -90 | 90 | 0.10183 | 0.025788 | -0.10176 | -0.025741
30 | 56 | 0.46711 | 0.29895 | 7.844e-10 | 0 | 0 | 0 | 0 | 0 | 1 | -90 | 90 | -0.10332 | -0.026161 | 0.10337 | 0.026196
30 | 58 | 2.9138 | 1.8648 | 4.893e-09 | 0 | 0 | 0 | 0 | 0 | 1 | -90 | 90 | 0.0014902 | 0.00037305 | -0.0014901 | -0.00037348
85 | 86 | 0.73097 | 0.46782 | 1.2275e-09 | 0 | 0 | 0 | 0 | 0 | 1 | -90 | 90 | 0.0013771 | 0.00034503 | -0.0013771 | -0.00034513
85 | 84 | 2.543 | 1.6275 | 4.2703e-09 | 0 | 0 | 0 | 0 | 0 | 1 | -90 | 90 | 0.10038 | 0.025396 | -0.10009 | -0.025215
56 | 65 | 0.30391 | 0.19451 | 1.5311e-09 | 0 | 0 | 0 | 0 | 0 | 1 | -90 | 90 | -0.11411 | -0.028888 | 0.11416 | 0.028916
56 | 53 | 2.4015 | 1.537 | 4.0327e-09 | 0 | 0 | 0 | 0 | 0 | 1 | -90 | 90 | 0.010738 | 0.0026922 | -0.010735 | -0.0026906
28 | 81 | 1.5388 | 0.98483 | 2.5841e-09 | 0 | 0 | 0 | 0 | 0 | 1 | -90 | 90 | -0.057511 | -0.014473 | 0.057568 | 0.014509
28 | 79 | 2.2461 | 1.4375 | 3.7718e-09 | 0 | 0 | 0 | 0 | 0 | 1 | -90 | 90 | 0.057511 | 0.014473 | -0.057428 | -0.01442
81 | 84 | 2.0056 | 1.2836 | 3.3679e-09 | 0 | 0 | 0 | 0 | 0 | 1 | -90 | 90 | -0.070921 | -0.017856 | 0.071034 | 0.017927
79 | 78 | 2.0568 | 1.3164 | 3.4539e-09 | 0 | 0 | 0 | 0 | 0 | 1 | -90 | 90 | 0.044245 | 0.011116 | -0.0442 | -0.011088
20 | 51 | 1.67 | 1.0688 | 2.8044e-09 | 0 | 0 | 0 | 0 | 0 | 1 | -90 | 90 | -0.11425 | -0.029092 | 0.11449 | 0.029244
20 | 47 | 1.6473 | 1.0543 | 2.7663e-09 | 0 | 0 | 0 | 0 | 0 | 1 | -90 | 90 | 0.11425 | 0.029092 | -0.11401 | -0.028941
51 | 68 | 3.3257 | 2.1284 | 5.5847e-09 | 0 | 0 | 0 | 0 | 0 | 1 | -90 | 90 | -0.11449 | -0.029244 | 0.11497 | 0.029549
47 | 21 | 1.4981 | 0.95877 | 2.5157e-09 | 0 | 0 | 0 | 0 | 0 | 1 | -90 | 90 | 0.10943 | 0.027793 | -0.10924 | -0.027667
73 | 62 | 0.93228 | 0.59666 | 1.5655e-09 | 0 | 0 | 0 | 0 | 0 | 1 | -90 | 90 | -0.018808 | -0.0047166 | 0.018811 | 0.0047187
29 | 80 | 0.13724 | 0.087836 | 2.3047e-10 | 0 | 0 | 0 | 0 | 0 | 1 | -90 | 90 | -0.013945 | -0.0034968 | 0.013946 | 0.003497
29 | 26 | 1.4826 | 0.94885 | 2.4896e-09 | 0 | 0 | 0 | 0 | 0 | 1 | -90 | 90 | 0.013945 | 0.0034969 | -0.013942 | -0.003495
80 | 25 | 1.8628 | 1.1922 | 3.1282e-09 | 0 | 0 | 0 | 0 | 0 | 1 | -90 | 90 | -0.027122 | -0.0067994 | 0.027137 | 0.006809
26 | 77 | 0.74768 | 0.47851 | 1.2555e-09 | 0 | 0 | 0 | 0 | 0 | 1 | -90 | 90 | 0.013942 | 0.003495 | -0.01394 | -0.0034941
25 | 78 | 0.66118 | 0.42316 | 1.1103e-09 | 0 | 0 | 0 | 0 | 0 | 1 | -90 | 90 | -0.027137 | -0.006809 | 0.027142 | 0.0068124
24 | 64 | 0.70406 | 0.4506 | 1.1823e-09 | 0 | 0 | 0 | 0 | 0 | 1 | -90 | 90 | -0.01959 | -0.0049118 | 0.019593 | 0.0049136
24 | 76 | 1.0847 | 0.69419 | 1.8215e-09 | 0 | 0 | 0 | 0 | 0 | 1 | -90 | 90 | 0.01959 | 0.0049118 | -0.019586 | -0.0049091
64 | 74 | 0.98231 | 0.62868 | 4.9487e-09 | 0 | 0 | 0 | 0 | 0 | 1 | -90 | 90 | 0.13582 | 0.034678 | -0.13562 | -0.034553
64 | 61 | 0.68151 | 0.43617 | 3.4333e-09 | 0 | 0 | 0 | 0 | 0 | 1 | -90 | 90 | -0.15541 | -0.039592 | 0.15559 | 0.039706
76 | 75 | 1.5254 | 0.97626 | 2.5616e-09 | 0 | 0 | 0 | 0 | 0 | 1 | -90 | 90 | 0.010175 | 0.0025506 | -0.010174 | -0.0025498
16 | 87 | 1.9627 | 1.2561 | 3.2958e-09 | 0 | 0 | 0 | 0 | 0 | 1 | -90 | 90 | 0.011717 | 0.0029376 | -0.011714 | -0.002936
27 | 74 | 0.47254 | 0.30243 | 2.3806e-09 | 0 | 0 | 0 | 0 | 0 | 1 | -90 | 90 | -0.13482 | -0.034314 | 0.13491 | 0.034374
27 | 67 | 1.552 | 0.9933 | 7.8188e-09 | 0 | 0 | 0 | 0 | 0 | 1 | -90 | 90 | 0.13482 | 0.034314 | -0.13451 | -0.034118
67 | 66 | 0.71374 | 0.45679 | 3.5957e-09 | 0 | 0 | 0 | 0 | 0 | 1 | -90 | 90 | 0.12876 | 0.032679 | -0.12863 | -0.032596
18 | 46 | 1.1366 | 0.72742 | 1.9086e-09 | 0 | 0 | 0 | 0 | 0 | 1 | -90 | 90 | 0.049564 | 0.012454 | -0.049533 | -0.012434
18 | 45 | 2.1834 | 1.3974 | 3.6665e-09 | 0 | 0 | 0 | 0 | 0 | 1 | -90 | 90 | -0.10078 | -0.025349 | 0.10103 | 0.025507
46 | 10 | 0.93623 | 0.59918 | 1.5722e-09 | 0 | 0 | 0 | 0 | 0 | 1 | -90 | 90 | 0.046059 | 0.011563 | -0.046037 | -0.011549
45 | 21 | 2.0248 | 1.2959 | 3.4003e-09 | 0 | 0 | 0 | 0 | 0 | 1 | -90 | 90 | -0.10897 | -0.027497 | 0.10924 | 0.027667
6 | 7 | 0.68847 | 0.44062 | 1.1561e-09 | 0 | 0 | 0 | 0 | 0 | 1 | -90 | 90 | 0.021762 | 0.0054587 | -0.021758 | -0.0054565
6 | 8 | 0.17461 | 0.11175 | 2.9322e-10 | 0 | 0 | 0 | 0 | 0 | 1 | -90 | 90 | -0.024971 | -0.006263 | 0.024972 | 0.0062638
7 | 9 | 0.97736 | 0.62551 | 1.6412e-09 | 0 | 0 | 0 | 0 | 0 | 1 | -90 | 90 | 0.019277 | 0.0048345 | -0.019273 | -0.0048321
8 | 10 | 1.6021 | 1.0254 | 2.6904e-09 | 0 | 0 | 0 | 0 | 0 | 1 | -90 | 90 | -0.027597 | -0.0069216 | 0.02761 | 0.0069301
9 | 11 | 0.86085 | 0.55094 | 1.4456e-09 | 0 | 0 | 0 | 0 | 0 | 1 | -90 | 90 | 0.016778 | 0.0042067 | -0.016775 | -0.0042051
10 | 48 | 0.3957 | 0.25325 | 6.6448e-10 | 0 | 0 | 0 | 0 | 0 | 1 | -90 | 90 | 0.018427 | 0.004619 | -0.018425 | -0.0046181
11 | 12 | 0.78455 | 0.50211 | 1.3175e-09 | 0 | 0 | 0 | 0 | 0 | 1 | -90 | 90 | 0.014193 | 0.0035581 | -0.014192 | -0.0035571
12 | 13 | 0.2127 | 0.13613 | 3.5717e-10 | 0 | 0 | 0 | 0 | 0 | 1 | -90 | 90 | 0.010208 | 0.0025586 | -0.010208 | -0.0025585
13 | 40 | 0.71536 | 0.45783 | 1.2013e-09 | 0 | 0 | 0 | 0 | 0 | 1 | -90 | 90 | 0.0070152 | 0.0017583 | -0.0070148 | -0.0017582
40 | 41 | 0.11923 | 0.076309 | 2.0022e-10 | 0 | 0 | 0 | 0 | 0 | 1 | -90 | 90 | 0.0029723 | 0.00074497 | -0.0029723 | -0.00074498
68 | 69 | 1.6011 | 1.0247 | 2.6888e-09 | 0 | 0 | 0 | 0 | 0 | 1 | -90 | 90 | -0.12879 | -0.033012 | 0.12908 | 0.033196
62 | 60 | 0.9185 | 0.58784 | 1.5424e-09 | 0 | 0 | 0 | 0 | 0 | 1 | -90 | 90 | -0.018811 | -0.0047187 | 0.018815 | 0.0047208
60 | 59 | 1.5785 | 1.0102 | 2.6507e-09 | 0 | 0 | 0 | 0 | 0 | 1 | -90 | 90 | -0.029029 | -0.0072807 | 0.029043 | 0.0072897
61 | 63 | 0.50046 | 0.3203 | 2.5212e-09 | 0 | 0 | 0 | 0 | 0 | 1 | -90 | 90 | -0.19487 | -0.049572 | 0.19508 | 0.049703
61 | 59 | 1.7593 | 1.126 | 2.9544e-09 | 0 | 0 | 0 | 0 | 0 | 1 | -90 | 90 | 0.039278 | 0.0098658 | -0.039248 | -0.0098473
66 | 65 | 0.80738 | 0.51673 | 4.0675e-09 | 0 | 0 | 0 | 0 | 0 | 1 | -90 | 90 | 0.12277 | 0.031126 | -0.12263 | -0.031041
84 | 82 | 0.52061 | 0.33319 | 8.7425e-10 | 0 | 0 | 0 | 0 | 0 | 1 | -90 | 90 | 0.029061 | 0.0072878 | -0.029056 | -0.0072848
53 | 55 | 1.3648 | 0.87348 | 2.2919e-09 | 0 | 0 | 0 | 0 | 0 | 1 | -90 | 90 | 0.0025399 | 0.00063639 | -0.0025398 | -0.00063654
53 | 52 | 2.5707 | 1.6453 | 4.3169e-09 | 0 | 0 | 0 | 0 | 0 | 1 | -90 | 90 | 0.0081951 | 0.0020543 | -0.0081932 | -0.0020535
83 | 82 | 2.4591 | 1.5738 | 4.1295e-09 | 0 | 0 | 0 | 0 | 0 | 1 | -90 | 90 | -0.015877 | -0.0039794 | 0.015884 | 0.0039834
35 | 36 | 0.9591 | 0.61382 | 1.6106e-09 | 0 | 0 | 0 | 0 | 0 | 1 | -90 | 90 | 0.011426 | 0.002864 | -0.011425 | -0.0028633
35 | 37 | 4.8413 | 3.0984 | 8.1299e-09 | 0 | 0 | 0 | 0 | 0 | 1 | -90 | 90 | -0.015542 | -0.0038955 | 0.015555 | 0.0039027
36 | 38 | 0.70681 | 0.45236 | 1.1869e-09 | 0 | 0 | 0 | 0 | 0 | 1 | -90 | 90 | 0.0079366 | 0.001989 | -0.0079361 | -0.0019888
37 | 39 | 0.50338 | 0.32217 | 2.536e-09 | 0 | 0 | 0 | 0 | 0 | 1 | -90 | 90 | 0.36023 | 0.092847 | -0.35953 | -0.092402
38 | 42 | 1.743 | 1.1155 | 2.927e-09 | 0 | 0 | 0 | 0 | 0 | 1 | -90 | 90 | 0.0051218 | 0.0012835 | -0.0051213 | -0.0012835
39 | 69 | 0.92337 | 0.59095 | 4.6517e-09 | 0 | 0 | 0 | 0 | 0 | 1 | -90 | 90 | 0.35311 | 0.090792 | -0.35188 | -0.090003
42 | 43 | 0.32028 | 0.20498 | 5.3784e-10 | 0 | 0 | 0 | 0 | 0 | 1 | -90 | 90 | 0.0029868 | 0.00074852 | -0.0029868 | -0.00074856
69 | 70 | 0.57146 | 0.36573 | 2.8789e-09 | 0 | 0 | 0 | 0 | 0 | 1 | -90 | 90 | 0.2228 | 0.056807 | -0.22249 | -0.056612
70 | 72 | 1.8256 | 1.1684 | 3.0657e-09 | 0 | 0 | 0 | 0 | 0 | 1 | -90 | 90 | 0.022309 | 0.0055953 | -0.022299 | -0.0055893
70 | 63 | 0.19615 | 0.12554 | 9.8817e-10 | 0 | 0 | 0 | 0 | 0 | 1 | -90 | 90 | 0.20018 | 0.051017 | -0.2001 | -0.050962
52 | 54 | 1.4034 | 0.89815 | 2.3566e-09 | 0 | 0 | 0 | 0 | 0 | 1 | -90 | 90 | 0.0059999 | 0.0015037 | -0.0059993 | -0.0015036
71 | 72 | 1.7092 | 1.0939 | 2.8702e-09 | 0 | 0 | 0 | 0 | 0 | 1 | -90 | 90 | -0.011149 | -0.0027942 | 0.011151 | 0.0027954