## bus_data
BUS_I | BUS_TYPE | Pd | Qd | Gs | Bs | area | Vm | Va | baseKV | zone | Vmax | Vmin
1 | 1 | 0.0070145 | 0.001758 | 0 | 0 | 1 | 0.97255 | -0.53003 | 0.4 | 1 | 1.1 | 0.9
2 | 1 | 0.020505 | 0.0051391 | 0 | 0 | 1 | 0.97281 | -0.52495 | 0.4 | 1 | 1.1 | 0.9
3 | 1 | 0.034153 | 0.0085595 | 0 | 0 | 1 | 0.9725 | -0.531 | 0.4 | 1 | 1.1 | 0.9
4 | 1 | 0.016101 | 0.0040352 | 0 | 0 | 1 | 0.97326 | -0.51605 | 0.4 | 1 | 1.1 | 0.9
5 | 1 | 0 | 0 | 0 | 0 | 1 | 0.97211 | -0.53864 | 0.4 | 1 | 1.1 | 0.9
16 | 1 | 0 | 0 | 0 | 0 | 1 | 0.97419 | -0.49759 | 0.4 | 1 | 1.1 | 0.9
23 | 1 | 0.010835 | 0.0027154 | 0 | 0 | 1 | 0.97177 | -0.54539 | 0.4 | 1 | 1.1 | 0.9
20 | 1 | 0 | 0 | 0 | 0 | 1 | 0.97917 | -0.40007 | 0.4 | 1 | 1.1 | 0.9
17 | 1 | 0 | 0 | 0 | 0 | 1 | 0.97143 | -0.55217 | 0.4 | 1 | 1.1 | 0.9
11 | 1 | 0 | 0 | 0 | 0 | 1 | 0.99494 | -0.096714 | 0.4 | 1 | 1.1 | 0.9
30 | 1 | 0.035817 | 0.0089767 | 0 | 0 | 1 | 0.99473 | -0.10083 | 0.4 | 1 | 1.1 | 0.9
8 | 1 | 0 | 0 | 0 | 0 | 1 | 0.99591 | -0.078063 | 0.4 | 1 | 1.1 | 0.9
12 | 1 | 0 | 0 | 0 | 0 | 1 | 0.98967 | -0.19707 | 0.4 | 1 | 1.1 | 0.9
36 | 1 | 0.013603 | 0.0034092 | 0 | 0 | 1 | 0.98957 | -0.19903 | 0.4 | 1 | 1.1 | 0.9
15 | 1 | 0 | 0 | 0 | 0 | 1 | 0.99018 | -0.18718 | 0.4 | 1 | 1.1 | 0.9
14 | 1 | 0 | 0 | 0 | 0 | 1 | 0.99455 | -0.10349 | 0.4 | 1 | 1.1 | 0.9
31 | 1 | 0.023804 | 0.0059658 | 0 | 0 | 1 | 0.99438 | -0.10674 | 0.4 | 1 | 1.1 | 0.9
13 | 1 | 0 | 0 | 0 | 0 | 1 | 0.99117 | -0.16797 | 0.4 | 1 | 1.1 | 0.9
9 | 1 | 0 | 0 | 0 | 0 | 1 | 0.99671 | -0.062285 | 0.4 | 1 | 1.1 | 0.9
34 | 1 | 0.021708 | 0.0054405 | 0 | 0 | 1 | 0.99101 | -0.17112 | 0.4 | 1 | 1.1 | 0.9
27 | 1 | 0.013481 | 0.0033787 | 0 | 0 | 1 | 0.99003 | -0.1898 | 0.4 | 1 | 1.1 | 0.9
35 | 1 | 0.023632 | 0.0059228 | 0 | 0 | 1 | 0.98997 | -0.19118 | 0.4 | 1 | 1.1 | 0.9
6 | 1 | 0.0085422 | 0.0021409 | 0 | 0 | 1 | 0.99679 | -0.061049 | 0.4 | 1 | 1.1 | 0.9
21 | 1 | 0.010635 | 0.0026655 | 0 | 0 | 1 | 0.9713 | -0.5547 | 0.4 | 1 | 1.1 | 0.9
26 | 1 | 0.067166 | 0.016833 | 0 | 0 | 1 | 0.98021 | -0.37995 | 0.4 | 1 | 1.1 | 0.9
7 | 1 | 0 | 0 | 0 | 0 | 1 | 0.99768 | -0.044004 | 0.4 | 1 | 1.1 | 0.9
10 | 3 | 0 | 0 | 0 | 0 | 1 | 1 | 0 | 0.4 | 1 | 1.1 | 0.9
32 | 1 | 0.023163 | 0.0058052 | 0 | 0 | 1 | 0.99653 | -0.065788 | 0.4 | 1 | 1.1 | 0.9
33 | 1 | 0.018118 | 0.0045409 | 0 | 0 | 1 | 0.99982 | -0.0034734 | 0.4 | 1 | 1.1 | 0.9
18 | 1 | 0 | 0 | 0 | 0 | 1 | 0.98404 | -0.30529 | 0.4 | 1 | 1.1 | 0.9
19 | 1 | 0 | 0 | 0 | 0 | 1 | 0.98151 | -0.35448 | 0.4 | 1 | 1.1 | 0.9
29 | 1 | 0.045199 | 0.011328 | 0 | 0 | 1 | 0.98463 | -0.29394 | 0.4 | 1 | 1.1 | 0.9
24 | 1 | 0.012961 | 0.0032483 | 0 | 0 | 1 | 0.9812 | -0.36051 | 0.4 | 1 | 1.1 | 0.9
28 | 1 | 0.022399 | 0.0056136 | 0 | 0 | 1 | 0.98493 | -0.28821 | 0.4 | 1 | 1.1 | 0.9
25 | 1 | 0.015417 | 0.003864 | 0 | 0 | 1 | 0.98105 | -0.36347 | 0.4 | 1 | 1.1 | 0.9

## generator_data
GEN_BUS | PG | QG | QMAX | QMIN | VG | MBASE | GEN_STATUS | PMAX | PMIN
10 | 0.45057 | 0.11537 | 10 | -10 | 1 | 100 | 1 | 10 | 0

## branch_data
F_BUS | T_BUS | BR_R | BR_X | BR_B | RATE_A | RATE_B | RATE_C | TAP | SHIFT | BR_STATUS | ANGMIN | ANGMAX | P_in | Q_in | P_out | Q_out
1 | 2 | 0.34364 | 0.21993 | 2.8853e-09 | 0 | 0 | 0 | 0 | 0 | 1 | -90 | 90 | -0.062658 | -0.015712 | 0.062673 | 0.015721
1 | 3 | 0.07398 | 0.047347 | 6.2116e-10 | 0 | 0 | 0 | 0 | 0 | 1 | -90 | 90 | 0.055643 | 0.013954 | -0.055641 | -0.013952
2 | 4 | 0.45472 | 0.29102 | 3.818e-09 | 0 | 0 | 0 | 0 | 0 | 1 | -90 | 90 | -0.083178 | -0.020861 | 0.083213 | 0.020883
3 | 5 | 1.5078 | 0.96496 | 5.0639e-09 | 0 | 0 | 0 | 0 | 0 | 1 | -90 | 90 | 0.021489 | 0.0053923 | -0.021481 | -0.0053878
4 | 16 | 0.79036 | 0.50583 | 6.6361e-09 | 0 | 0 | 0 | 0 | 0 | 1 | -90 | 90 | -0.099314 | -0.024918 | 0.099401 | 0.024973
5 | 23 | 1.3318 | 0.85233 | 2.2364e-09 | 0 | 0 | 0 | 0 | 0 | 1 | -90 | 90 | 0.021481 | 0.0053878 | -0.021474 | -0.0053836
16 | 20 | 4.201 | 2.6887 | 3.5273e-08 | 0 | 0 | 0 | 0 | 0 | 1 | -90 | 90 | -0.099401 | -0.024973 | 0.099866 | 0.025267
23 | 17 | 2.6946 | 1.7246 | 4.525e-09 | 0 | 0 | 0 | 0 | 0 | 1 | -90 | 90 | 0.01064 | 0.002668 | -0.010636 | -0.0026663
20 | 26 | 0.87204 | 0.55811 | 7.322e-09 | 0 | 0 | 0 | 0 | 0 | 1 | -90 | 90 | -0.099866 | -0.025267 | 0.099963 | 0.025328
17 | 21 | 1.0096 | 0.64614 | 1.6954e-09 | 0 | 0 | 0 | 0 | 0 | 1 | -90 | 90 | 0.010636 | 0.0026663 | -0.010635 | -0.0026656
11 | 30 | 0.50953 | 0.3261 | 8.5564e-10 | 0 | 0 | 0 | 0 | 0 | 1 | -90 | 90 | 0.035824 | 0.0089811 | -0.035817 | -0.0089767
11 | 8 | 2.3128 | 1.4802 | 3.8838e-09 | 0 | 0 | 0 | 0 | 0 | 1 | -90 | 90 | -0.035824 | -0.0089811 | 0.035856 | 0.0090011
8 | 6 | 2.1136 | 1.3527 | 3.5493e-09 | 0 | 0 | 0 | 0 | 0 | 1 | -90 | 90 | -0.035856 | -0.0090011 | 0.035885 | 0.0090194
12 | 36 | 0.63477 | 0.40625 | 1.0659e-09 | 0 | 0 | 0 | 0 | 0 | 1 | -90 | 90 | 0.013604 | 0.0034099 | -0.013603 | -0.0034092
12 | 15 | 3.1909 | 2.0421 | 5.3583e-09 | 0 | 0 | 0 | 0 | 0 | 1 | -90 | 90 | -0.013604 | -0.0034099 | 0.01361 | 0.0034135
15 | 35 | 0.74398 | 0.47615 | 1.2494e-09 | 0 | 0 | 0 | 0 | 0 | 1 | -90 | 90 | 0.023637 | 0.0059256 | -0.023632 | -0.0059228
15 | 13 | 2.2703 | 1.453 | 3.8125e-09 | 0 | 0 | 0 | 0 | 0 | 1 | -90 | 90 | -0.037247 | -0.009339 | 0.037281 | 0.0093605
14 | 31 | 0.60461 | 0.38695 | 1.0153e-09 | 0 | 0 | 0 | 0 | 0 | 1 | -90 | 90 | 0.023807 | 0.005968 | -0.023804 | -0.0059658
14 | 13 | 0.8508 | 0.54451 | 7.1436e-09 | 0 | 0 | 0 | 0 | 0 | 1 | -90 | 90 | 0.33903 | 0.086599 | -0.33797 | -0.085925
14 | 9 | 0.51052 | 0.32673 | 4.2865e-09 | 0 | 0 | 0 | 0 | 0 | 1 | -90 | 90 | -0.36283 | -0.092567 | 0.36356 | 0.093029
13 | 34 | 0.64023 | 0.40975 | 1.0751e-09 | 0 | 0 | 0 | 0 | 0 | 1 | -90 | 90 | 0.021711 | 0.0054425 | -0.021708 | -0.0054405
13 | 27 | 0.3481 | 0.22278 | 2.9228e-09 | 0 | 0 | 0 | 0 | 0 | 1 | -90 | 90 | 0.27898 | 0.071123 | -0.27869 | -0.070935
9 | 32 | 0.67328 | 0.4309 | 1.1306e-09 | 0 | 0 | 0 | 0 | 0 | 1 | -90 | 90 | 0.023167 | 0.0058075 | -0.023163 | -0.0058052
9 | 7 | 0.21341 | 0.13658 | 1.7918e-09 | 0 | 0 | 0 | 0 | 0 | 1 | -90 | 90 | -0.38673 | -0.098837 | 0.38707 | 0.099056
27 | 28 | 1.6392 | 1.0491 | 1.3763e-08 | 0 | 0 | 0 | 0 | 0 | 1 | -90 | 90 | 0.26521 | 0.067557 | -0.26395 | -0.066756
6 | 7 | 1.7127 | 1.0961 | 2.8761e-09 | 0 | 0 | 0 | 0 | 0 | 1 | -90 | 90 | -0.044428 | -0.01116 | 0.044464 | 0.011183
26 | 19 | 0.6601 | 0.42246 | 5.5424e-09 | 0 | 0 | 0 | 0 | 0 | 1 | -90 | 90 | -0.16713 | -0.042161 | 0.16733 | 0.042292
7 | 10 | 0.46175 | 0.29552 | 3.877e-09 | 0 | 0 | 0 | 0 | 0 | 1 | -90 | 90 | -0.43153 | -0.11024 | 0.43245 | 0.11083
10 | 33 | 0.85914 | 0.54985 | 1.4427e-09 | 0 | 0 | 0 | 0 | 0 | 1 | -90 | 90 | 0.018121 | 0.0045427 | -0.018118 | -0.0045409
18 | 19 | 1.0931 | 0.69961 | 9.1784e-09 | 0 | 0 | 0 | 0 | 0 | 1 | -90 | 90 | 0.19618 | 0.049705 | -0.19572 | -0.04941
18 | 29 | 0.25309 | 0.16198 | 2.1251e-09 | 0 | 0 | 0 | 0 | 0 | 1 | -90 | 90 | -0.19618 | -0.049705 | 0.19629 | 0.049773
19 | 24 | 0.91716 | 0.58698 | 1.5402e-09 | 0 | 0 | 0 | 0 | 0 | 1 | -90 | 90 | 0.028388 | 0.0071187 | -0.02838 | -0.0071136
29 | 28 | 0.10379 | 0.066423 | 8.7142e-10 | 0 | 0 | 0 | 0 | 0 | 1 | -90 | 90 | -0.24149 | -0.061101 | 0.24156 | 0.061143
24 | 25 | 0.82859 | 0.5303 | 1.3914e-09 | 0 | 0 | 0 | 0 | 0 | 1 | -90 | 90 | 0.015419 | 0.0038653 | -0.015417 | -0.003864