## bus_data
BUS_I | BUS_TYPE | Pd | Qd | Gs | Bs | area | Vm | Va | baseKV | zone | Vmax | Vmin
1 | 1 | 0.0033809 | 0.00084733 | 0 | 0 | 1 | 0.98353 | -0.31704 | 0.4 | 1 | 1.1 | 0.9
3 | 1 | 0 | 0 | 0 | 0 | 1 | 0.98359 | -0.316 | 0.4 | 1 | 1.1 | 0.9
5 | 1 | 0.022231 | 0.0055717 | 0 | 0 | 1 | 0.98352 | -0.31735 | 0.4 | 1 | 1.1 | 0.9
4 | 1 | 0 | 0 | 0 | 0 | 1 | 0.98899 | -0.21095 | 0.4 | 1 | 1.1 | 0.9
10 | 1 | 0.0010427 | 0.00026133 | 0 | 0 | 1 | 0.99645 | -0.067604 | 0.4 | 1 | 1.1 | 0.9
7 | 1 | 0.010348 | 0.0025935 | 0 | 0 | 1 | 0.98849 | -0.22071 | 0.4 | 1 | 1.1 | 0.9
6 | 1 | 0.0057679 | 0.0014456 | 0 | 0 | 1 | 0.98787 | -0.23278 | 0.4 | 1 | 1.1 | 0.9
8 | 1 | 0.006456 | 0.001618 | 0 | 0 | 1 | 0.98747 | -0.24058 | 0.4 | 1 | 1.1 | 0.9
9 | 1 | 0.0061505 | 0.0015414 | 0 | 0 | 1 | 0.98725 | -0.24475 | 0.4 | 1 | 1.1 | 0.9
47 | 1 | 0.001056 | 0.00026466 | 0 | 0 | 1 | 0.99731 | -0.05122 | 0.4 | 1 | 1.1 | 0.9
134 | 1 | 0.0023639 | 0.00059245 | 0 | 0 | 1 | 0.99224 | -0.14683 | 0.4 | 1 | 1.1 | 0.9
135 | 1 | 0.0024711 | 0.00061931 | 0 | 0 | 1 | 0.99225 | -0.14677 | 0.4 | 1 | 1.1 | 0.9
136 | 1 | 0.0018152 | 0.00045494 | 0 | 0 | 1 | 0.99223 | -0.1471 | 0.4 | 1 | 1.1 | 0.9
137 | 1 | 0.0022875 | 0.00057331 | 0 | 0 | 1 | 0.99239 | -0.14399 | 0.4 | 1 | 1.1 | 0.9
152 | 1 | 0 | 0 | 0 | 0 | 1 | 0.99242 | -0.14344 | 0.4 | 1 | 1.1 | 0.9
141 | 1 | 0.0025861 | 0.00064814 | 0 | 0 | 1 | 0.97423 | -0.49595 | 0.4 | 1 | 1.1 | 0.9
142 | 1 | 0.0025236 | 0.00063249 | 0 | 0 | 1 | 0.97428 | -0.49492 | 0.4 | 1 | 1.1 | 0.9
57 | 1 | 0.0049871 | 0.0012499 | 0 | 0 | 1 | 0.97447 | -0.4913 | 0.4 | 1 | 1.1 | 0.9
151 | 1 | 0.0022995 | 0.0005763 | 0 | 0 | 1 | 0.99121 | -0.1665 | 0.4 | 1 | 1.1 | 0.9
108 | 1 | 0.0025198 | 0.00063153 | 0 | 0 | 1 | 0.99008 | -0.18814 | 0.4 | 1 | 1.1 | 0.9
155 | 1 | 0.0046752 | 0.0011717 | 0 | 0 | 1 | 0.99599 | -0.075665 | 0.4 | 1 | 1.1 | 0.9
154 | 1 | 0.0059172 | 0.001483 | 0 | 0 | 1 | 0.99863 | -0.025839 | 0.4 | 1 | 1.1 | 0.9
49 | 3 | 0 | 0 | 0 | 0 | 1 | 1 | 0 | 0.4 | 1 | 1.1 | 0.9
28 | 1 | 0 | 0 | 0 | 0 | 1 | 0.97421 | -0.49639 | 0.4 | 1 | 1.1 | 0.9
168 | 1 | 0 | 0 | 0 | 0 | 1 | 0.97411 | -0.49835 | 0.4 | 1 | 1.1 | 0.9
37 | 1 | 0 | 0 | 0 | 0 | 1 | 0.97474 | -0.48595 | 0.4 | 1 | 1.1 | 0.9
165 | 1 | 0.004644 | 0.0011639 | 0 | 0 | 1 | 0.97412 | -0.49814 | 0.4 | 1 | 1.1 | 0.9
164 | 1 | 0.0018516 | 0.00046404 | 0 | 0 | 1 | 0.99783 | -0.041325 | 0.4 | 1 | 1.1 | 0.9
113 | 1 | 0.0013294 | 0.00033319 | 0 | 0 | 1 | 0.99785 | -0.041031 | 0.4 | 1 | 1.1 | 0.9
93 | 1 | 0 | 0 | 0 | 0 | 1 | 0.97468 | -0.48703 | 0.4 | 1 | 1.1 | 0.9
119 | 1 | 0.016348 | 0.0040973 | 0 | 0 | 1 | 0.97489 | -0.48296 | 0.4 | 1 | 1.1 | 0.9
166 | 1 | 0.00087101 | 0.00021829 | 0 | 0 | 1 | 0.97409 | -0.49863 | 0.4 | 1 | 1.1 | 0.9
167 | 1 | 0.00083321 | 0.00020882 | 0 | 0 | 1 | 0.97409 | -0.49879 | 0.4 | 1 | 1.1 | 0.9
169 | 1 | 0.0025581 | 0.00064112 | 0 | 0 | 1 | 0.97402 | -0.50007 | 0.4 | 1 | 1.1 | 0.9
43 | 1 | 0.0051379 | 0.0012877 | 0 | 0 | 1 | 0.99796 | -0.03892 | 0.4 | 1 | 1.1 | 0.9
44 | 1 | 0.0074799 | 0.0018746 | 0 | 0 | 1 | 0.99795 | -0.039028 | 0.4 | 1 | 1.1 | 0.9
45 | 1 | 0 | 0 | 0 | 0 | 1 | 0.99813 | -0.035618 | 0.4 | 1 | 1.1 | 0.9
48 | 1 | 0.0014483 | 0.00036297 | 0 | 0 | 1 | 0.99795 | -0.039153 | 0.4 | 1 | 1.1 | 0.9
46 | 1 | 0.0089676 | 0.0022475 | 0 | 0 | 1 | 0.9742 | -0.49664 | 0.4 | 1 | 1.1 | 0.9
92 | 1 | 0.015359 | 0.0038493 | 0 | 0 | 1 | 0.97423 | -0.49595 | 0.4 | 1 | 1.1 | 0.9
112 | 1 | 0.00080773 | 0.00020244 | 0 | 0 | 1 | 0.99786 | -0.040888 | 0.4 | 1 | 1.1 | 0.9
127 | 1 | 0.0073827 | 0.0018503 | 0 | 0 | 1 | 0.99979 | -0.0039483 | 0.4 | 1 | 1.1 | 0.9
53 | 1 | 0.0050243 | 0.0012592 | 0 | 0 | 1 | 0.97504 | -0.48007 | 0.4 | 1 | 1.1 | 0.9
54 | 1 | 0.0063287 | 0.0015861 | 0 | 0 | 1 | 0.97547 | -0.47161 | 0.4 | 1 | 1.1 | 0.9
55 | 1 | 0 | 0 | 0 | 0 | 1 | 0.97459 | -0.4888 | 0.4 | 1 | 1.1 | 0.9
56 | 1 | 0 | 0 | 0 | 0 | 1 | 0.976 | -0.461 | 0.4 | 1 | 1.1 | 0.9
58 | 1 | 0.0024021 | 0.00060201 | 0 | 0 | 1 | 0.97456 | -0.48953 | 0.4 | 1 | 1.1 | 0.9
66 | 1 | 0 | 0 | 0 | 0 | 1 | 0.9765 | -0.45125 | 0.4 | 1 | 1.1 | 0.9
117 | 1 | 0.0060936 | 0.0015272 | 0 | 0 | 1 | 0.97574 | -0.46612 | 0.4 | 1 | 1.1 | 0.9
62 | 1 | 0.0041414 | 0.0010379 | 0 | 0 | 1 | 0.97916 | -0.39908 | 0.4 | 1 | 1.1 | 0.9
63 | 1 | 0.0019145 | 0.00047981 | 0 | 0 | 1 | 0.98213 | -0.3412 | 0.4 | 1 | 1.1 | 0.9
64 | 1 | 0.0042079 | 0.0010546 | 0 | 0 | 1 | 0.97907 | -0.40095 | 0.4 | 1 | 1.1 | 0.9
65 | 1 | 0 | 0 | 0 | 0 | 1 | 0.98529 | -0.28005 | 0.4 | 1 | 1.1 | 0.9
96 | 1 | 0.0029296 | 0.00073423 | 0 | 0 | 1 | 0.98526 | -0.28064 | 0.4 | 1 | 1.1 | 0.9
106 | 1 | 0.0034337 | 0.00086056 | 0 | 0 | 1 | 0.98791 | -0.22955 | 0.4 | 1 | 1.1 | 0.9
107 | 1 | 0.0016399 | 0.000411 | 0 | 0 | 1 | 0.98883 | -0.21197 | 0.4 | 1 | 1.1 | 0.9
116 | 1 | 0.0071213 | 0.0017848 | 0 | 0 | 1 | 0.97559 | -0.46908 | 0.4 | 1 | 1.1 | 0.9
118 | 1 | 0.0055568 | 0.0013927 | 0 | 0 | 1 | 0.97574 | -0.46614 | 0.4 | 1 | 1.1 | 0.9
126 | 1 | 0.0024049 | 0.00060273 | 0 | 0 | 1 | 0.99979 | -0.003964 | 0.4 | 1 | 1.1 | 0.9
128 | 1 | 0.0059065 | 0.0014803 | 0 | 0 | 1 | 0.9997 | -0.005837 | 0.4 | 1 | 1.1 | 0.9

## generator_data
GEN_BUS | PG | QG | QMAX | QMIN | VG | MBASE | GEN_STATUS | PMAX | PMIN
49 | 0.22836 | 0.058523 | 10 | -10 | 1 | 100 | 1 | 10 | 0

## branch_data
F_BUS | T_BUS | BR_R | BR_X | BR_B | RATE_A | RATE_B | RATE_C | TAP | SHIFT | BR_STATUS | ANGMIN | ANGMAX | P_in | Q_in | P_out | Q_out
1 | 3 | 1.3402 | 0.85773 | 2.2506e-09 | 0 | 0 | 0 | 0 | 0 | 1 | -90 | 90 | -0.0033808 | -0.00084733 | 0.003381 | 0.00084722
3 | 5 | 0.26352 | 0.16865 | 4.4251e-10 | 0 | 0 | 0 | 0 | 0 | 1 | -90 | 90 | 0.022233 | 0.0055727 | -0.022231 | -0.0055718
3 | 4 | 17.8797 | 11.443 | 3.0025e-08 | 0 | 0 | 0 | 0 | 0 | 1 | -90 | 90 | -0.025614 | -0.0064198 | 0.025743 | 0.0064994
4 | 10 | 11.6507 | 7.4565 | 1.9565e-08 | 0 | 0 | 0 | 0 | 0 | 1 | -90 | 90 | -0.054495 | -0.013715 | 0.054871 | 0.013954
4 | 7 | 1.4883 | 0.95254 | 2.4993e-09 | 0 | 0 | 0 | 0 | 0 | 1 | -90 | 90 | 0.028752 | 0.007216 | -0.028739 | -0.0072077
10 | 47 | 1.3175 | 0.84321 | 2.2125e-09 | 0 | 0 | 0 | 0 | 0 | 1 | -90 | 90 | -0.055914 | -0.014215 | 0.055958 | 0.014243
7 | 6 | 2.8741 | 1.8394 | 4.8263e-09 | 0 | 0 | 0 | 0 | 0 | 1 | -90 | 90 | 0.018391 | 0.0046142 | -0.01838 | -0.0046079
6 | 8 | 2.7079 | 1.733 | 4.5472e-09 | 0 | 0 | 0 | 0 | 0 | 1 | -90 | 90 | 0.012612 | 0.0031623 | -0.012608 | -0.0031598
8 | 9 | 2.9612 | 1.8952 | 4.9727e-09 | 0 | 0 | 0 | 0 | 0 | 1 | -90 | 90 | 0.0061517 | 0.0015418 | -0.0061504 | -0.0015415
47 | 45 | 1.2332 | 0.78923 | 2.0708e-09 | 0 | 0 | 0 | 0 | 0 | 1 | -90 | 90 | -0.057014 | -0.014508 | 0.057057 | 0.014535
134 | 135 | 0.060307 | 0.038596 | 1.0127e-10 | 0 | 0 | 0 | 0 | 0 | 1 | -90 | 90 | -0.0041791 | -0.0010473 | 0.0041791 | 0.0010473
134 | 136 | 0.66907 | 0.4282 | 1.1235e-09 | 0 | 0 | 0 | 0 | 0 | 1 | -90 | 90 | 0.0018152 | 0.00045485 | -0.0018152 | -0.00045494
135 | 137 | 1.8421 | 1.1789 | 3.0933e-09 | 0 | 0 | 0 | 0 | 0 | 1 | -90 | 90 | -0.0066502 | -0.0016666 | 0.0066511 | 0.0016669
137 | 152 | 0.27065 | 0.17321 | 4.5449e-10 | 0 | 0 | 0 | 0 | 0 | 1 | -90 | 90 | -0.0089386 | -0.0022402 | 0.0089389 | 0.0022403
152 | 155 | 2.4169 | 1.5468 | 4.0586e-09 | 0 | 0 | 0 | 0 | 0 | 1 | -90 | 90 | -0.12592 | -0.032212 | 0.12634 | 0.032477
152 | 151 | 0.88171 | 0.5643 | 1.4806e-09 | 0 | 0 | 0 | 0 | 0 | 1 | -90 | 90 | 0.11699 | 0.029971 | -0.11686 | -0.029888
141 | 142 | 1.6892 | 1.0811 | 2.8366e-09 | 0 | 0 | 0 | 0 | 0 | 1 | -90 | 90 | -0.002586 | -0.00064816 | 0.0025862 | 0.00064797
142 | 57 | 3.0109 | 1.927 | 5.0561e-09 | 0 | 0 | 0 | 0 | 0 | 1 | -90 | 90 | -0.0051097 | -0.0012805 | 0.0051106 | 0.0012806
57 | 55 | 1.0562 | 0.67595 | 1.7736e-09 | 0 | 0 | 0 | 0 | 0 | 1 | -90 | 90 | -0.010098 | -0.0025305 | 0.010099 | 0.0025311
151 | 108 | 0.84219 | 0.539 | 1.4143e-09 | 0 | 0 | 0 | 0 | 0 | 1 | -90 | 90 | 0.11456 | 0.029312 | -0.11444 | -0.029235
108 | 107 | 0.94633 | 0.60565 | 1.5891e-09 | 0 | 0 | 0 | 0 | 0 | 1 | -90 | 90 | 0.11192 | 0.028604 | -0.11179 | -0.028521
155 | 154 | 1.723 | 1.1027 | 2.8933e-09 | 0 | 0 | 0 | 0 | 0 | 1 | -90 | 90 | -0.13101 | -0.033648 | 0.13133 | 0.033851
154 | 49 | 0.85773 | 0.54895 | 1.4404e-09 | 0 | 0 | 0 | 0 | 0 | 1 | -90 | 90 | -0.13725 | -0.035334 | 0.13742 | 0.035445
49 | 127 | 1.1274 | 0.72151 | 1.8931e-09 | 0 | 0 | 0 | 0 | 0 | 1 | -90 | 90 | 0.015698 | 0.0039351 | -0.015695 | -0.0039334
49 | 45 | 2.1387 | 1.3687 | 3.5914e-09 | 0 | 0 | 0 | 0 | 0 | 1 | -90 | 90 | 0.075244 | 0.019143 | -0.075115 | -0.019061
28 | 168 | 3.2538 | 2.0825 | 5.4641e-09 | 0 | 0 | 0 | 0 | 0 | 1 | -90 | 90 | 0.0025585 | 0.00064045 | -0.0025582 | -0.00064082
28 | 37 | 4.9888 | 3.1929 | 8.3776e-09 | 0 | 0 | 0 | 0 | 0 | 1 | -90 | 90 | -0.0089071 | -0.0022314 | 0.0089116 | 0.0022334
28 | 165 | 1.1692 | 0.74827 | 1.9633e-09 | 0 | 0 | 0 | 0 | 0 | 1 | -90 | 90 | 0.0063487 | 0.0015909 | -0.0063481 | -0.0015908
168 | 169 | 2.8604 | 1.8307 | 4.8034e-09 | 0 | 0 | 0 | 0 | 0 | 1 | -90 | 90 | 0.0025582 | 0.00064082 | -0.002558 | -0.00064114
37 | 93 | 0.18883 | 0.12085 | 3.1709e-10 | 0 | 0 | 0 | 0 | 0 | 1 | -90 | 90 | 0.024338 | 0.0061043 | -0.024337 | -0.0061036
37 | 119 | 0.38278 | 0.24498 | 6.4278e-10 | 0 | 0 | 0 | 0 | 0 | 1 | -90 | 90 | -0.03325 | -0.0083378 | 0.033254 | 0.0083407
165 | 166 | 1.2266 | 0.78504 | 2.0598e-09 | 0 | 0 | 0 | 0 | 0 | 1 | -90 | 90 | 0.0017042 | 0.00042684 | -0.0017042 | -0.00042701
164 | 113 | 0.70878 | 0.45362 | 1.1902e-09 | 0 | 0 | 0 | 0 | 0 | 1 | -90 | 90 | -0.0018516 | -0.00046404 | 0.0018516 | 0.00046394
113 | 112 | 0.20078 | 0.1285 | 3.3717e-10 | 0 | 0 | 0 | 0 | 0 | 1 | -90 | 90 | -0.003181 | -0.00079713 | 0.0031811 | 0.00079711
93 | 92 | 1.5612 | 0.99917 | 2.6217e-09 | 0 | 0 | 0 | 0 | 0 | 1 | -90 | 90 | 0.024337 | 0.0061036 | -0.024326 | -0.0060972
119 | 56 | 1.8887 | 1.2088 | 3.1716e-09 | 0 | 0 | 0 | 0 | 0 | 1 | -90 | 90 | -0.049602 | -0.012438 | 0.049654 | 0.012471
166 | 167 | 0.80453 | 0.5149 | 1.351e-09 | 0 | 0 | 0 | 0 | 0 | 1 | -90 | 90 | 0.0008332 | 0.00020871 | -0.00083319 | -0.00020883
43 | 44 | 0.064155 | 0.04106 | 1.0773e-10 | 0 | 0 | 0 | 0 | 0 | 1 | -90 | 90 | 0.0074799 | 0.0018746 | -0.0074799 | -0.0018746
43 | 45 | 1.1687 | 0.74795 | 1.9625e-09 | 0 | 0 | 0 | 0 | 0 | 1 | -90 | 90 | -0.012618 | -0.0031623 | 0.01262 | 0.0031634
45 | 48 | 2.9025 | 1.8576 | 4.8741e-09 | 0 | 0 | 0 | 0 | 0 | 1 | -90 | 90 | 0.0054383 | 0.0013625 | -0.0054374 | -0.0013624
48 | 112 | 1.9402 | 1.2417 | 3.2581e-09 | 0 | 0 | 0 | 0 | 0 | 1 | -90 | 90 | 0.0039891 | 0.00099944 | -0.0039888 | -0.00099955
46 | 92 | 0.32803 | 0.20994 | 5.5086e-10 | 0 | 0 | 0 | 0 | 0 | 1 | -90 | 90 | -0.0089674 | -0.0022476 | 0.0089677 | 0.0022477
127 | 126 | 0.0084613 | 0.0054152 | 1.4209e-11 | 0 | 0 | 0 | 0 | 0 | 1 | -90 | 90 | 0.008312 | 0.0020832 | -0.008312 | -0.0020832
53 | 54 | 2.0588 | 1.3177 | 3.4574e-09 | 0 | 0 | 0 | 0 | 0 | 1 | -90 | 90 | -0.01753 | -0.004395 | 0.017537 | 0.0043992
53 | 55 | 2.9723 | 1.9023 | 4.9913e-09 | 0 | 0 | 0 | 0 | 0 | 1 | -90 | 90 | 0.012506 | 0.0031358 | -0.012501 | -0.003133
54 | 56 | 1.8974 | 1.2144 | 3.1863e-09 | 0 | 0 | 0 | 0 | 0 | 1 | -90 | 90 | -0.023866 | -0.0059854 | 0.023878 | 0.0059928
55 | 58 | 1.2958 | 0.82932 | 2.176e-09 | 0 | 0 | 0 | 0 | 0 | 1 | -90 | 90 | 0.0024021 | 0.00060188 | -0.002402 | -0.00060203
56 | 66 | 0.45164 | 0.28905 | 7.5843e-10 | 0 | 0 | 0 | 0 | 0 | 1 | -90 | 90 | -0.092309 | -0.023172 | 0.092352 | 0.023199
56 | 117 | 1.1645 | 0.74528 | 1.9555e-09 | 0 | 0 | 0 | 0 | 0 | 1 | -90 | 90 | 0.018777 | 0.0047079 | -0.018772 | -0.0047051
66 | 64 | 2.3377 | 1.4961 | 3.9257e-09 | 0 | 0 | 0 | 0 | 0 | 1 | -90 | 90 | -0.092352 | -0.023199 | 0.092574 | 0.023341
117 | 118 | 0.0069156 | 0.004426 | 1.1613e-11 | 0 | 0 | 0 | 0 | 0 | 1 | -90 | 90 | 0.012679 | 0.0031779 | -0.012679 | -0.0031779
62 | 63 | 2.4809 | 1.5878 | 4.1662e-09 | 0 | 0 | 0 | 0 | 0 | 1 | -90 | 90 | -0.10093 | -0.025439 | 0.10121 | 0.025618
62 | 64 | 0.083468 | 0.05342 | 1.4017e-10 | 0 | 0 | 0 | 0 | 0 | 1 | -90 | 90 | 0.096791 | 0.024401 | -0.096782 | -0.024395
63 | 65 | 2.5881 | 1.6564 | 4.3462e-09 | 0 | 0 | 0 | 0 | 0 | 1 | -90 | 90 | -0.10313 | -0.026097 | 0.10343 | 0.026291
65 | 96 | 0.88889 | 0.56889 | 1.4927e-09 | 0 | 0 | 0 | 0 | 0 | 1 | -90 | 90 | 0.0029297 | 0.00073415 | -0.0029296 | -0.00073424
65 | 106 | 2.0899 | 1.3376 | 3.5096e-09 | 0 | 0 | 0 | 0 | 0 | 1 | -90 | 90 | -0.10636 | -0.027025 | 0.10662 | 0.02719
106 | 107 | 0.70736 | 0.45271 | 1.1878e-09 | 0 | 0 | 0 | 0 | 0 | 1 | -90 | 90 | -0.11005 | -0.028051 | 0.11015 | 0.028111
116 | 118 | 1.7581 | 1.1252 | 2.9523e-09 | 0 | 0 | 0 | 0 | 0 | 1 | -90 | 90 | -0.0071211 | -0.0017848 | 0.0071221 | 0.0017852
126 | 128 | 1.4206 | 0.9092 | 2.3856e-09 | 0 | 0 | 0 | 0 | 0 | 1 | -90 | 90 | 0.0059071 | 0.0014804 | -0.0059065 | -0.0014803