## bus_data
BUS_I | BUS_TYPE | Pd | Qd | Gs | Bs | area | Vm | Va | baseKV | zone | Vmax | Vmin
1 | 1 | 0.0031428 | 0.00078765 | 0 | 0 | 1 | 0.99208 | -0.15082 | 0.4 | 1 | 1.1 | 0.9
2 | 1 | 0 | 0 | 0 | 0 | 1 | 0.99098 | -0.17212 | 0.4 | 1 | 1.1 | 0.9
3 | 1 | 0 | 0 | 0 | 0 | 1 | 0.9946 | -0.10269 | 0.4 | 1 | 1.1 | 0.9
4 | 1 | 0.0031432 | 0.00078776 | 0 | 0 | 1 | 0.99059 | -0.17952 | 0.4 | 1 | 1.1 | 0.9
5 | 1 | 0.0040274 | 0.0010094 | 0 | 0 | 1 | 0.99048 | -0.18174 | 0.4 | 1 | 1.1 | 0.9
10 | 1 | 0 | 0 | 0 | 0 | 1 | 0.98772 | -0.23477 | 0.4 | 1 | 1.1 | 0.9
21 | 1 | 0.0015627 | 0.00039165 | 0 | 0 | 1 | 0.99367 | -0.12058 | 0.4 | 1 | 1.1 | 0.9
22 | 1 | 0.0018438 | 0.00046209 | 0 | 0 | 1 | 0.99603 | -0.07536 | 0.4 | 1 | 1.1 | 0.9
23 | 1 | 0.0031432 | 0.00078776 | 0 | 0 | 1 | 0.99028 | -0.18556 | 0.4 | 1 | 1.1 | 0.9
8 | 1 | 0 | 0 | 0 | 0 | 1 | 0.98989 | -0.19316 | 0.4 | 1 | 1.1 | 0.9
6 | 1 | 0 | 0 | 0 | 0 | 1 | 0.97739 | -0.43552 | 0.4 | 1 | 1.1 | 0.9
96 | 1 | 0 | 0 | 0 | 0 | 1 | 0.97659 | -0.45118 | 0.4 | 1 | 1.1 | 0.9
75 | 1 | 0.015247 | 0.0038212 | 0 | 0 | 1 | 0.97831 | -0.41756 | 0.4 | 1 | 1.1 | 0.9
7 | 1 | 0 | 0 | 0 | 0 | 1 | 0.99484 | -0.097686 | 0.4 | 1 | 1.1 | 0.9
12 | 1 | 0 | 0 | 0 | 0 | 1 | 0.99441 | -0.1058 | 0.4 | 1 | 1.1 | 0.9
16 | 1 | 0 | 0 | 0 | 0 | 1 | 0.99539 | -0.087295 | 0.4 | 1 | 1.1 | 0.9
63 | 1 | 0.001988 | 0.00049823 | 0 | 0 | 1 | 0.98942 | -0.20221 | 0.4 | 1 | 1.1 | 0.9
60 | 1 | 0.0043965 | 0.0011019 | 0 | 0 | 1 | 0.98956 | -0.19948 | 0.4 | 1 | 1.1 | 0.9
9 | 1 | 0 | 0 | 0 | 0 | 1 | 0.97147 | -0.55181 | 0.4 | 1 | 1.1 | 0.9
13 | 1 | 0 | 0 | 0 | 0 | 1 | 0.9742 | -0.4981 | 0.4 | 1 | 1.1 | 0.9
134 | 1 | 0.0093799 | 0.0023508 | 0 | 0 | 1 | 0.97064 | -0.56819 | 0.4 | 1 | 1.1 | 0.9
74 | 1 | 0.020052 | 0.0050256 | 0 | 0 | 1 | 0.98653 | -0.25791 | 0.4 | 1 | 1.1 | 0.9
70 | 1 | 0.020531 | 0.0051457 | 0 | 0 | 1 | 0.98664 | -0.25562 | 0.4 | 1 | 1.1 | 0.9
11 | 1 | 0 | 0 | 0 | 0 | 1 | 0.99662 | -0.0639 | 0.4 | 1 | 1.1 | 0.9
83 | 1 | 0.0031333 | 0.00078528 | 0 | 0 | 1 | 0.99718 | -0.053308 | 0.4 | 1 | 1.1 | 0.9
104 | 1 | 0.0033751 | 0.00084589 | 0 | 0 | 1 | 0.99591 | -0.077292 | 0.4 | 1 | 1.1 | 0.9
48 | 1 | 0.00078039 | 0.00019559 | 0 | 0 | 1 | 0.99294 | -0.13392 | 0.4 | 1 | 1.1 | 0.9
136 | 1 | 0.023851 | 0.0059777 | 0 | 0 | 1 | 0.97554 | -0.47169 | 0.4 | 1 | 1.1 | 0.9
14 | 1 | 0 | 0 | 0 | 0 | 1 | 0.98377 | -0.31171 | 0.4 | 1 | 1.1 | 0.9
128 | 1 | 0.031252 | 0.0078326 | 0 | 0 | 1 | 0.98306 | -0.32556 | 0.4 | 1 | 1.1 | 0.9
127 | 1 | 0.016545 | 0.0041466 | 0 | 0 | 1 | 0.98464 | -0.2947 | 0.4 | 1 | 1.1 | 0.9
103 | 1 | 0.0033724 | 0.00084519 | 0 | 0 | 1 | 0.9959 | -0.077557 | 0.4 | 1 | 1.1 | 0.9
18 | 1 | 0 | 0 | 0 | 0 | 1 | 0.98304 | -0.32538 | 0.4 | 1 | 1.1 | 0.9
71 | 1 | 0.02173 | 0.0054461 | 0 | 0 | 1 | 0.98258 | -0.33439 | 0.4 | 1 | 1.1 | 0.9
72 | 1 | 0.02091 | 0.0052406 | 0 | 0 | 1 | 0.98088 | -0.36744 | 0.4 | 1 | 1.1 | 0.9
69 | 1 | 0.018431 | 0.0046191 | 0 | 0 | 1 | 0.98472 | -0.29283 | 0.4 | 1 | 1.1 | 0.9
19 | 1 | 0 | 0 | 0 | 0 | 1 | 0.98262 | -0.33405 | 0.4 | 1 | 1.1 | 0.9
73 | 1 | 0.01667 | 0.0041778 | 0 | 0 | 1 | 0.98235 | -0.3394 | 0.4 | 1 | 1.1 | 0.9
24 | 1 | 0.0013263 | 0.0003324 | 0 | 0 | 1 | 0.99352 | -0.12352 | 0.4 | 1 | 1.1 | 0.9
25 | 1 | 0.0019201 | 0.00048122 | 0 | 0 | 1 | 0.99678 | -0.061088 | 0.4 | 1 | 1.1 | 0.9
115 | 1 | 0.0031419 | 0.00078744 | 0 | 0 | 1 | 0.99013 | -0.18847 | 0.4 | 1 | 1.1 | 0.9
51 | 1 | 0.0064055 | 0.0016054 | 0 | 0 | 1 | 0.99036 | -0.18313 | 0.4 | 1 | 1.1 | 0.9
44 | 1 | 0 | 0 | 0 | 0 | 1 | 0.99052 | -0.18018 | 0.4 | 1 | 1.1 | 0.9
126 | 1 | 0.0033146 | 0.00083073 | 0 | 0 | 1 | 0.99077 | -0.17667 | 0.4 | 1 | 1.1 | 0.9
107 | 1 | 0 | 0 | 0 | 0 | 1 | 0.99079 | -0.17642 | 0.4 | 1 | 1.1 | 0.9
133 | 1 | 0.0021119 | 0.0005293 | 0 | 0 | 1 | 0.98923 | -0.206 | 0.4 | 1 | 1.1 | 0.9
59 | 1 | 0.0020404 | 0.00051138 | 0 | 0 | 1 | 0.98955 | -0.19974 | 0.4 | 1 | 1.1 | 0.9
97 | 1 | 0 | 0 | 0 | 0 | 1 | 0.97054 | -0.57026 | 0.4 | 1 | 1.1 | 0.9
135 | 1 | 0.018505 | 0.0046378 | 0 | 0 | 1 | 0.97018 | -0.5774 | 0.4 | 1 | 1.1 | 0.9
80 | 1 | 0.0033751 | 0.00084589 | 0 | 0 | 1 | 0.99753 | -0.046603 | 0.4 | 1 | 1.1 | 0.9
42 | 1 | 0 | 0 | 0 | 0 | 1 | 0.99054 | -0.17978 | 0.4 | 1 | 1.1 | 0.9
66 | 1 | 0.0032142 | 0.00080555 | 0 | 0 | 1 | 0.98924 | -0.20583 | 0.4 | 1 | 1.1 | 0.9
64 | 1 | 0.0032146 | 0.00080565 | 0 | 0 | 1 | 0.98926 | -0.20544 | 0.4 | 1 | 1.1 | 0.9
62 | 1 | 0.0040253 | 0.0010088 | 0 | 0 | 1 | 0.98932 | -0.20423 | 0.4 | 1 | 1.1 | 0.9
61 | 1 | 0.004399 | 0.0011025 | 0 | 0 | 1 | 0.98932 | -0.20413 | 0.4 | 1 | 1.1 | 0.9
102 | 1 | 0.0022687 | 0.00056858 | 0 | 0 | 1 | 0.988 | -0.22993 | 0.4 | 1 | 1.1 | 0.9
101 | 1 | 0.0021708 | 0.00054405 | 0 | 0 | 1 | 0.988 | -0.22984 | 0.4 | 1 | 1.1 | 0.9
55 | 1 | 0 | 0 | 0 | 0 | 1 | 0.99284 | -0.13667 | 0.4 | 1 | 1.1 | 0.9
94 | 1 | 0.0019652 | 0.00049252 | 0 | 0 | 1 | 0.99756 | -0.046184 | 0.4 | 1 | 1.1 | 0.9
116 | 1 | 0.0033112 | 0.00082988 | 0 | 0 | 1 | 0.9898 | -0.19487 | 0.4 | 1 | 1.1 | 0.9
57 | 1 | 0.0016958 | 0.000425 | 0 | 0 | 1 | 0.99253 | -0.14272 | 0.4 | 1 | 1.1 | 0.9
53 | 1 | 0.0019359 | 0.00048518 | 0 | 0 | 1 | 0.99224 | -0.14817 | 0.4 | 1 | 1.1 | 0.9
95 | 1 | 0.0020489 | 0.0005135 | 0 | 0 | 1 | 0.99836 | -0.031147 | 0.4 | 1 | 1.1 | 0.9
26 | 1 | 0.0021708 | 0.00054405 | 0 | 0 | 1 | 0.98833 | -0.22344 | 0.4 | 1 | 1.1 | 0.9
27 | 1 | 0.0021127 | 0.0005295 | 0 | 0 | 1 | 0.98836 | -0.22285 | 0.4 | 1 | 1.1 | 0.9
28 | 1 | 0.0022664 | 0.000568 | 0 | 0 | 1 | 0.9883 | -0.22406 | 0.4 | 1 | 1.1 | 0.9
29 | 1 | 0.0020709 | 0.00051903 | 0 | 0 | 1 | 0.98837 | -0.22274 | 0.4 | 1 | 1.1 | 0.9
30 | 1 | 0.0021451 | 0.0005376 | 0 | 0 | 1 | 0.98804 | -0.22912 | 0.4 | 1 | 1.1 | 0.9
31 | 1 | 0.0019883 | 0.00049831 | 0 | 0 | 1 | 0.98839 | -0.22236 | 0.4 | 1 | 1.1 | 0.9
32 | 1 | 0.0020706 | 0.00051895 | 0 | 0 | 1 | 0.98801 | -0.22958 | 0.4 | 1 | 1.1 | 0.9
130 | 1 | 0.0022642 | 0.00056746 | 0 | 0 | 1 | 0.98881 | -0.21421 | 0.4 | 1 | 1.1 | 0.9
100 | 1 | 0.0019881 | 0.00049828 | 0 | 0 | 1 | 0.98801 | -0.22964 | 0.4 | 1 | 1.1 | 0.9
131 | 1 | 0.0022642 | 0.00056747 | 0 | 0 | 1 | 0.98881 | -0.21415 | 0.4 | 1 | 1.1 | 0.9
99 | 1 | 0.0021119 | 0.0005293 | 0 | 0 | 1 | 0.988 | -0.22979 | 0.4 | 1 | 1.1 | 0.9
33 | 1 | 0.0022823 | 0.00057201 | 0 | 0 | 1 | 0.99034 | -0.18515 | 0.4 | 1 | 1.1 | 0.9
34 | 1 | 0.0032545 | 0.00081566 | 0 | 0 | 1 | 0.99041 | -0.18368 | 0.4 | 1 | 1.1 | 0.9
35 | 1 | 0.0020182 | 0.00050581 | 0 | 0 | 1 | 0.99029 | -0.18595 | 0.4 | 1 | 1.1 | 0.9
36 | 1 | 0.0021948 | 0.00055006 | 0 | 0 | 1 | 0.99054 | -0.18127 | 0.4 | 1 | 1.1 | 0.9
37 | 1 | 0.0020013 | 0.00050158 | 0 | 0 | 1 | 0.99029 | -0.18598 | 0.4 | 1 | 1.1 | 0.9
38 | 1 | 0.0019938 | 0.00049968 | 0 | 0 | 1 | 0.99054 | -0.18123 | 0.4 | 1 | 1.1 | 0.9
39 | 1 | 0.0023117 | 0.00057936 | 0 | 0 | 1 | 0.99029 | -0.18601 | 0.4 | 1 | 1.1 | 0.9
86 | 1 | 0.0018238 | 0.0004571 | 0 | 0 | 1 | 0.99064 | -0.17924 | 0.4 | 1 | 1.1 | 0.9
98 | 1 | 0.0019464 | 0.00048781 | 0 | 0 | 1 | 0.99029 | -0.18602 | 0.4 | 1 | 1.1 | 0.9
85 | 1 | 0.0028727 | 0.00071995 | 0 | 0 | 1 | 0.99077 | -0.1768 | 0.4 | 1 | 1.1 | 0.9
40 | 1 | 0.0010936 | 0.00027407 | 0 | 0 | 1 | 0.98977 | -0.19453 | 0.4 | 1 | 1.1 | 0.9
41 | 1 | 0 | 0 | 0 | 0 | 1 | 0.98755 | -0.23713 | 0.4 | 1 | 1.1 | 0.9
43 | 1 | 0 | 0 | 0 | 0 | 1 | 0.98723 | -0.24323 | 0.4 | 1 | 1.1 | 0.9
49 | 1 | 0 | 0 | 0 | 0 | 1 | 0.99047 | -0.18114 | 0.4 | 1 | 1.1 | 0.9
47 | 1 | 0 | 0 | 0 | 0 | 1 | 0.98684 | -0.2509 | 0.4 | 1 | 1.1 | 0.9
50 | 1 | 0.0018104 | 0.00045374 | 0 | 0 | 1 | 0.98255 | -0.33367 | 0.4 | 1 | 1.1 | 0.9
45 | 1 | 0 | 0 | 0 | 0 | 1 | 0.97262 | -0.5278 | 0.4 | 1 | 1.1 | 0.9
154 | 1 | 0.0055063 | 0.00138 | 0 | 0 | 1 | 0.97457 | -0.48945 | 0.4 | 1 | 1.1 | 0.9
46 | 1 | 0 | 0 | 0 | 0 | 1 | 0.97245 | -0.53119 | 0.4 | 1 | 1.1 | 0.9
152 | 1 | 0.0095502 | 0.0023935 | 0 | 0 | 1 | 0.97155 | -0.54902 | 0.4 | 1 | 1.1 | 0.9
146 | 1 | 0.0055725 | 0.0013966 | 0 | 0 | 1 | 0.97235 | -0.53317 | 0.4 | 1 | 1.1 | 0.9
93 | 1 | 0.0039501 | 0.00098998 | 0 | 0 | 1 | 0.98672 | -0.25324 | 0.4 | 1 | 1.1 | 0.9
162 | 1 | 0.0013869 | 0.00034759 | 0 | 0 | 1 | 0.99044 | -0.18164 | 0.4 | 1 | 1.1 | 0.9
137 | 1 | 0.0024729 | 0.00061977 | 0 | 0 | 1 | 0.98138 | -0.35636 | 0.4 | 1 | 1.1 | 0.9
157 | 1 | 0.0009233 | 0.0002314 | 0 | 0 | 1 | 0.97509 | -0.47923 | 0.4 | 1 | 1.1 | 0.9
151 | 1 | 0.003837 | 0.00096164 | 0 | 0 | 1 | 0.97134 | -0.55318 | 0.4 | 1 | 1.1 | 0.9
91 | 1 | 0.00089504 | 0.00022432 | 0 | 0 | 1 | 0.98532 | -0.28041 | 0.4 | 1 | 1.1 | 0.9
138 | 1 | 0.0021809 | 0.00054659 | 0 | 0 | 1 | 0.97996 | -0.38383 | 0.4 | 1 | 1.1 | 0.9
52 | 1 | 0.0022642 | 0.00056747 | 0 | 0 | 1 | 0.99213 | -0.15028 | 0.4 | 1 | 1.1 | 0.9
54 | 1 | 0.0017969 | 0.00045034 | 0 | 0 | 1 | 0.99186 | -0.15566 | 0.4 | 1 | 1.1 | 0.9
56 | 1 | 0.0017613 | 0.00044143 | 0 | 0 | 1 | 0.99174 | -0.15788 | 0.4 | 1 | 1.1 | 0.9
58 | 1 | 0.0021455 | 0.00053772 | 0 | 0 | 1 | 0.99134 | -0.16565 | 0.4 | 1 | 1.1 | 0.9
129 | 1 | 0.001731 | 0.00043382 | 0 | 0 | 1 | 0.99252 | -0.14284 | 0.4 | 1 | 1.1 | 0.9
123 | 1 | 0.0018643 | 0.00046725 | 0 | 0 | 1 | 0.99251 | -0.14292 | 0.4 | 1 | 1.1 | 0.9
132 | 1 | 0.0022642 | 0.00056747 | 0 | 0 | 1 | 0.98884 | -0.21353 | 0.4 | 1 | 1.1 | 0.9
65 | 1 | 0.0032149 | 0.00080573 | 0 | 0 | 1 | 0.9893 | -0.20465 | 0.4 | 1 | 1.1 | 0.9
67 | 1 | 0.003217 | 0.00080624 | 0 | 0 | 1 | 0.98936 | -0.20347 | 0.4 | 1 | 1.1 | 0.9
68 | 1 | 0.0033113 | 0.00082988 | 0 | 0 | 1 | 0.98955 | -0.19969 | 0.4 | 1 | 1.1 | 0.9
117 | 1 | 0.0033113 | 0.00082988 | 0 | 0 | 1 | 0.98965 | -0.19783 | 0.4 | 1 | 1.1 | 0.9
76 | 1 | 0.0033751 | 0.00084588 | 0 | 0 | 1 | 0.99891 | -0.020601 | 0.4 | 1 | 1.1 | 0.9
77 | 1 | 0.0033723 | 0.00084519 | 0 | 0 | 1 | 0.99919 | -0.015288 | 0.4 | 1 | 1.1 | 0.9
78 | 1 | 0 | 0 | 0 | 0 | 1 | 0.99831 | -0.031971 | 0.4 | 1 | 1.1 | 0.9
79 | 1 | 0.0033714 | 0.00084495 | 0 | 0 | 1 | 0.99959 | -0.0077323 | 0.4 | 1 | 1.1 | 0.9
81 | 1 | 0.0033694 | 0.00084444 | 0 | 0 | 1 | 0.99817 | -0.034544 | 0.4 | 1 | 1.1 | 0.9
82 | 3 | 0.0033723 | 0.00084519 | 0 | 0 | 1 | 1 | 0 | 0.4 | 1 | 1.1 | 0.9
84 | 1 | 0.0033751 | 0.00084589 | 0 | 0 | 1 | 0.99815 | -0.034958 | 0.4 | 1 | 1.1 | 0.9
108 | 1 | 0.0033686 | 0.00084426 | 0 | 0 | 1 | 0.99815 | -0.03496 | 0.4 | 1 | 1.1 | 0.9
87 | 1 | 0.0026471 | 0.00066343 | 0 | 0 | 1 | 0.98444 | -0.2975 | 0.4 | 1 | 1.1 | 0.9
88 | 1 | 0.0013646 | 0.000342 | 0 | 0 | 1 | 0.98415 | -0.30327 | 0.4 | 1 | 1.1 | 0.9
89 | 1 | 0.0057018 | 0.001429 | 0 | 0 | 1 | 0.98461 | -0.29417 | 0.4 | 1 | 1.1 | 0.9
90 | 1 | 0.0023604 | 0.00059156 | 0 | 0 | 1 | 0.98391 | -0.30796 | 0.4 | 1 | 1.1 | 0.9
92 | 1 | 0.0036645 | 0.0009184 | 0 | 0 | 1 | 0.9833 | -0.31982 | 0.4 | 1 | 1.1 | 0.9
141 | 1 | 0.0028172 | 0.00070605 | 0 | 0 | 1 | 0.98247 | -0.33603 | 0.4 | 1 | 1.1 | 0.9
140 | 1 | 0.0010298 | 0.0002581 | 0 | 0 | 1 | 0.9818 | -0.34911 | 0.4 | 1 | 1.1 | 0.9
106 | 1 | 0 | 0 | 0 | 0 | 1 | 0.99112 | -0.16999 | 0.4 | 1 | 1.1 | 0.9
112 | 1 | 0.0019491 | 0.00048849 | 0 | 0 | 1 | 0.99094 | -0.17349 | 0.4 | 1 | 1.1 | 0.9
109 | 1 | 0.0020013 | 0.00050158 | 0 | 0 | 1 | 0.99125 | -0.16752 | 0.4 | 1 | 1.1 | 0.9
124 | 1 | 0.0033042 | 0.0008281 | 0 | 0 | 1 | 0.99079 | -0.17627 | 0.4 | 1 | 1.1 | 0.9
114 | 1 | 0.0015728 | 0.00039417 | 0 | 0 | 1 | 0.99087 | -0.17472 | 0.4 | 1 | 1.1 | 0.9
110 | 1 | 0.0022315 | 0.00055926 | 0 | 0 | 1 | 0.99132 | -0.16615 | 0.4 | 1 | 1.1 | 0.9
125 | 1 | 0.0016869 | 0.00042277 | 0 | 0 | 1 | 0.99083 | -0.17557 | 0.4 | 1 | 1.1 | 0.9
111 | 1 | 0.0018724 | 0.00046926 | 0 | 0 | 1 | 0.99139 | -0.16465 | 0.4 | 1 | 1.1 | 0.9
113 | 1 | 0.0039993 | 0.0010023 | 0 | 0 | 1 | 0.99149 | -0.16269 | 0.4 | 1 | 1.1 | 0.9
122 | 1 | 0.0018657 | 0.0004676 | 0 | 0 | 1 | 0.99174 | -0.15788 | 0.4 | 1 | 1.1 | 0.9
120 | 1 | 0.0017313 | 0.00043391 | 0 | 0 | 1 | 0.99176 | -0.15753 | 0.4 | 1 | 1.1 | 0.9
118 | 1 | 0.0016958 | 0.000425 | 0 | 0 | 1 | 0.99177 | -0.1574 | 0.4 | 1 | 1.1 | 0.9
119 | 1 | 0.001257 | 0.00031503 | 0 | 0 | 1 | 0.99201 | -0.15276 | 0.4 | 1 | 1.1 | 0.9
121 | 1 | 0.0019245 | 0.00048231 | 0 | 0 | 1 | 0.9922 | -0.14901 | 0.4 | 1 | 1.1 | 0.9
139 | 1 | 0.0022007 | 0.00055154 | 0 | 0 | 1 | 0.97984 | -0.38623 | 0.4 | 1 | 1.1 | 0.9
150 | 1 | 0.0027799 | 0.0006967 | 0 | 0 | 1 | 0.97853 | -0.41185 | 0.4 | 1 | 1.1 | 0.9
155 | 1 | 0.0025152 | 0.00063036 | 0 | 0 | 1 | 0.97748 | -0.43226 | 0.4 | 1 | 1.1 | 0.9
142 | 1 | 0.0011778 | 0.00029518 | 0 | 0 | 1 | 0.98179 | -0.34937 | 0.4 | 1 | 1.1 | 0.9
143 | 1 | 0 | 0 | 0 | 0 | 1 | 0.98164 | -0.35227 | 0.4 | 1 | 1.1 | 0.9
144 | 1 | 0 | 0 | 0 | 0 | 1 | 0.98161 | -0.35278 | 0.4 | 1 | 1.1 | 0.9
145 | 1 | 0.0081624 | 0.0020457 | 0 | 0 | 1 | 0.98121 | -0.36072 | 0.4 | 1 | 1.1 | 0.9
160 | 1 | 0.00090045 | 0.00022567 | 0 | 0 | 1 | 0.98149 | -0.35526 | 0.4 | 1 | 1.1 | 0.9
148 | 1 | 0 | 0 | 0 | 0 | 1 | 0.98143 | -0.35647 | 0.4 | 1 | 1.1 | 0.9
159 | 1 | 0.0046388 | 0.0011626 | 0 | 0 | 1 | 0.98108 | -0.36319 | 0.4 | 1 | 1.1 | 0.9
161 | 1 | 0.00088426 | 0.00022162 | 0 | 0 | 1 | 0.98148 | -0.35542 | 0.4 | 1 | 1.1 | 0.9
156 | 1 | 0.0013487 | 0.00033801 | 0 | 0 | 1 | 0.98139 | -0.35721 | 0.4 | 1 | 1.1 | 0.9
158 | 1 | 0.0033955 | 0.00085099 | 0 | 0 | 1 | 0.97631 | -0.45518 | 0.4 | 1 | 1.1 | 0.9
153 | 1 | 0.013347 | 0.003345 | 0 | 0 | 1 | 0.97108 | -0.55835 | 0.4 | 1 | 1.1 | 0.9

## generator_data
GEN_BUS | PG | QG | QMAX | QMIN | VG | MBASE | GEN_STATUS | PMAX | PMIN
82 | 0.55251 | 0.14146 | 10 | -10 | 1 | 100 | 1 | 10 | 0

## branch_data
F_BUS | T_BUS | BR_R | BR_X | BR_B | RATE_A | RATE_B | RATE_C | TAP | SHIFT | BR_STATUS | ANGMIN | ANGMAX | P_in | Q_in | P_out | Q_out
1 | 2 | 0.29468 | 0.18859 | 1.4845e-09 | 0 | 0 | 0 | 0 | 0 | 1 | -90 | 90 | 0.32111 | 0.081495 | -0.32078 | -0.081284
1 | 3 | 0.66185 | 0.42359 | 3.3343e-09 | 0 | 0 | 0 | 0 | 0 | 1 | -90 | 90 | -0.32425 | -0.082282 | 0.32501 | 0.082763
2 | 4 | 1.01 | 0.6464 | 1.6961e-09 | 0 | 0 | 0 | 0 | 0 | 1 | -90 | 90 | 0.03226 | 0.0080986 | -0.032249 | -0.0080915
2 | 5 | 0.79629 | 0.50963 | 1.3372e-09 | 0 | 0 | 0 | 0 | 0 | 1 | -90 | 90 | 0.053249 | 0.013384 | -0.053225 | -0.013368
2 | 10 | 1.1791 | 0.75462 | 5.94e-09 | 0 | 0 | 0 | 0 | 0 | 1 | -90 | 90 | 0.23527 | 0.059802 | -0.23456 | -0.05935
3 | 21 | 1.113 | 0.71232 | 1.869e-09 | 0 | 0 | 0 | 0 | 0 | 1 | -90 | 90 | 0.071407 | 0.017977 | -0.071346 | -0.017939
3 | 22 | 0.3089 | 0.1977 | 1.5562e-09 | 0 | 0 | 0 | 0 | 0 | 1 | -90 | 90 | -0.39641 | -0.10074 | 0.39694 | 0.10107
4 | 23 | 0.91345 | 0.58461 | 1.5339e-09 | 0 | 0 | 0 | 0 | 0 | 1 | -90 | 90 | 0.029106 | 0.0073037 | -0.029097 | -0.0072985
5 | 8 | 1.0222 | 0.65419 | 1.7165e-09 | 0 | 0 | 0 | 0 | 0 | 1 | -90 | 90 | 0.049198 | 0.012359 | -0.049171 | -0.012342
10 | 74 | 1.1958 | 0.76531 | 2.0081e-09 | 0 | 0 | 0 | 0 | 0 | 1 | -90 | 90 | 0.084808 | 0.021366 | -0.084714 | -0.021306
10 | 70 | 0.613 | 0.39232 | 2.0588e-09 | 0 | 0 | 0 | 0 | 0 | 1 | -90 | 90 | 0.14976 | 0.037984 | -0.14961 | -0.037889
21 | 24 | 0.18722 | 0.11982 | 3.144e-10 | 0 | 0 | 0 | 0 | 0 | 1 | -90 | 90 | 0.069783 | 0.017547 | -0.069773 | -0.017541
22 | 25 | 0.16092 | 0.10299 | 8.1068e-10 | 0 | 0 | 0 | 0 | 0 | 1 | -90 | 90 | -0.39878 | -0.10154 | 0.39905 | 0.10171
23 | 115 | 0.49315 | 0.31562 | 8.2813e-10 | 0 | 0 | 0 | 0 | 0 | 1 | -90 | 90 | 0.025954 | 0.0065108 | -0.025951 | -0.0065085
8 | 63 | 1.159 | 0.74176 | 1.9463e-09 | 0 | 0 | 0 | 0 | 0 | 1 | -90 | 90 | 0.034303 | 0.008614 | -0.034288 | -0.0086048
8 | 60 | 1.8658 | 1.1941 | 3.1332e-09 | 0 | 0 | 0 | 0 | 0 | 1 | -90 | 90 | 0.014868 | 0.003728 | -0.014863 | -0.0037254
6 | 96 | 1.2948 | 0.82865 | 2.1743e-09 | 0 | 0 | 0 | 0 | 0 | 1 | -90 | 90 | 0.051962 | 0.013108 | -0.051923 | -0.013084
6 | 75 | 1.4876 | 0.95205 | 2.498e-09 | 0 | 0 | 0 | 0 | 0 | 1 | -90 | 90 | -0.051962 | -0.013108 | 0.052007 | 0.013137
96 | 136 | 1.6932 | 1.0836 | 2.8433e-09 | 0 | 0 | 0 | 0 | 0 | 1 | -90 | 90 | 0.051923 | 0.013084 | -0.051872 | -0.013052
75 | 72 | 3.2183 | 2.0597 | 5.4044e-09 | 0 | 0 | 0 | 0 | 0 | 1 | -90 | 90 | -0.067253 | -0.016958 | 0.067415 | 0.017061
7 | 12 | 0.3351 | 0.21446 | 1.6882e-09 | 0 | 0 | 0 | 0 | 0 | 1 | -90 | 90 | 0.10888 | 0.027888 | -0.10884 | -0.027861
7 | 16 | 0.4297 | 0.27501 | 2.1648e-09 | 0 | 0 | 0 | 0 | 0 | 1 | -90 | 90 | -0.10888 | -0.027888 | 0.10894 | 0.027923
12 | 48 | 1.1594 | 0.742 | 5.8407e-09 | 0 | 0 | 0 | 0 | 0 | 1 | -90 | 90 | 0.10884 | 0.027861 | -0.10869 | -0.027767
16 | 103 | 0.40307 | 0.25796 | 2.0306e-09 | 0 | 0 | 0 | 0 | 0 | 1 | -90 | 90 | -0.10894 | -0.027923 | 0.10899 | 0.027956
63 | 133 | 0.51563 | 0.33001 | 8.6589e-10 | 0 | 0 | 0 | 0 | 0 | 1 | -90 | 90 | 0.0323 | 0.0081065 | -0.032294 | -0.0081029
60 | 59 | 0.11109 | 0.071095 | 1.8654e-10 | 0 | 0 | 0 | 0 | 0 | 1 | -90 | 90 | 0.010467 | 0.0026235 | -0.010467 | -0.0026235
9 | 13 | 8.1709 | 5.2293 | 1.3721e-08 | 0 | 0 | 0 | 0 | 0 | 1 | -90 | 90 | -0.027914 | -0.0070072 | 0.027986 | 0.0070518
9 | 134 | 2.4829 | 1.5891 | 4.1695e-09 | 0 | 0 | 0 | 0 | 0 | 1 | -90 | 90 | 0.027914 | 0.0070073 | -0.027892 | -0.0069938
13 | 136 | 4.0332 | 2.5813 | 6.7729e-09 | 0 | 0 | 0 | 0 | 0 | 1 | -90 | 90 | -0.027986 | -0.0070517 | 0.028021 | 0.0070738
134 | 97 | 0.4708 | 0.30131 | 7.906e-10 | 0 | 0 | 0 | 0 | 0 | 1 | -90 | 90 | 0.018513 | 0.0046429 | -0.018511 | -0.0046418
74 | 127 | 2.4847 | 1.5902 | 4.1725e-09 | 0 | 0 | 0 | 0 | 0 | 1 | -90 | 90 | 0.064662 | 0.01628 | -0.064548 | -0.016208
70 | 69 | 1.2653 | 0.80977 | 4.2495e-09 | 0 | 0 | 0 | 0 | 0 | 1 | -90 | 90 | 0.12908 | 0.032743 | -0.12885 | -0.032596
11 | 83 | 0.41355 | 0.26467 | 2.0834e-09 | 0 | 0 | 0 | 0 | 0 | 1 | -90 | 90 | -0.11581 | -0.029696 | 0.11587 | 0.029733
11 | 104 | 0.52222 | 0.33422 | 2.6309e-09 | 0 | 0 | 0 | 0 | 0 | 1 | -90 | 90 | 0.11581 | 0.029696 | -0.11574 | -0.029648
83 | 80 | 0.25503 | 0.16322 | 1.2848e-09 | 0 | 0 | 0 | 0 | 0 | 1 | -90 | 90 | -0.11901 | -0.030519 | 0.11904 | 0.030543
104 | 103 | 0.010667 | 0.0068271 | 5.374e-11 | 0 | 0 | 0 | 0 | 0 | 1 | -90 | 90 | 0.11236 | 0.028802 | -0.11236 | -0.028801
48 | 42 | 1.8976 | 1.2144 | 6.373e-09 | 0 | 0 | 0 | 0 | 0 | 1 | -90 | 90 | 0.10791 | 0.027571 | -0.10767 | -0.027419
14 | 128 | 1.2521 | 0.80132 | 2.1026e-09 | 0 | 0 | 0 | 0 | 0 | 1 | -90 | 90 | 0.047964 | 0.012037 | -0.047933 | -0.012017
14 | 127 | 1.5416 | 0.9866 | 2.5887e-09 | 0 | 0 | 0 | 0 | 0 | 1 | -90 | 90 | -0.047964 | -0.012037 | 0.048003 | 0.012062
128 | 19 | 2.2051 | 1.4113 | 3.703e-09 | 0 | 0 | 0 | 0 | 0 | 1 | -90 | 90 | 0.016681 | 0.0041843 | -0.016674 | -0.0041804
18 | 71 | 1.7961 | 1.1495 | 3.0161e-09 | 0 | 0 | 0 | 0 | 0 | 1 | -90 | 90 | 0.021739 | 0.0054518 | -0.02173 | -0.0054461
18 | 72 | 2.0682 | 1.3237 | 3.4731e-09 | 0 | 0 | 0 | 0 | 0 | 1 | -90 | 90 | 0.088503 | 0.022415 | -0.088325 | -0.022301
18 | 69 | 1.2881 | 0.82439 | 2.1631e-09 | 0 | 0 | 0 | 0 | 0 | 1 | -90 | 90 | -0.11024 | -0.027867 | 0.11041 | 0.027977
19 | 73 | 1.3904 | 0.88984 | 2.3348e-09 | 0 | 0 | 0 | 0 | 0 | 1 | -90 | 90 | 0.016674 | 0.0041804 | -0.01667 | -0.0041779
24 | 55 | 0.8509 | 0.54458 | 1.4289e-09 | 0 | 0 | 0 | 0 | 0 | 1 | -90 | 90 | 0.068447 | 0.017208 | -0.068404 | -0.017181
25 | 94 | 0.16749 | 0.10719 | 8.4379e-10 | 0 | 0 | 0 | 0 | 0 | 1 | -90 | 90 | -0.40097 | -0.10219 | 0.40126 | 0.10238
115 | 116 | 1.2345 | 0.79006 | 2.073e-09 | 0 | 0 | 0 | 0 | 0 | 1 | -90 | 90 | 0.022809 | 0.0057211 | -0.022802 | -0.0057169
51 | 44 | 2.0255 | 1.2963 | 3.4014e-09 | 0 | 0 | 0 | 0 | 0 | 1 | -90 | 90 | -0.0064054 | -0.0016054 | 0.0064063 | 0.0016056
44 | 42 | 0.27391 | 0.1753 | 4.5996e-10 | 0 | 0 | 0 | 0 | 0 | 1 | -90 | 90 | -0.0064063 | -0.0016056 | 0.0064065 | 0.0016056
126 | 107 | 0.33338 | 0.21336 | 5.5983e-10 | 0 | 0 | 0 | 0 | 0 | 1 | -90 | 90 | -0.0033146 | -0.00083073 | 0.0033147 | 0.0008307
107 | 124 | 0.20246 | 0.12957 | 3.3998e-10 | 0 | 0 | 0 | 0 | 0 | 1 | -90 | 90 | -0.0033147 | -0.0008307 | 0.0033147 | 0.00083068
133 | 132 | 1.0951 | 0.70085 | 1.8389e-09 | 0 | 0 | 0 | 0 | 0 | 1 | -90 | 90 | 0.030183 | 0.0075736 | -0.030172 | -0.0075668
59 | 61 | 2.2842 | 1.4619 | 3.8358e-09 | 0 | 0 | 0 | 0 | 0 | 1 | -90 | 90 | 0.0084261 | 0.0021121 | -0.0084244 | -0.0021113
97 | 135 | 1.6296 | 1.043 | 2.7366e-09 | 0 | 0 | 0 | 0 | 0 | 1 | -90 | 90 | 0.018511 | 0.0046418 | -0.018505 | -0.004638
80 | 78 | 0.54156 | 0.3466 | 2.7283e-09 | 0 | 0 | 0 | 0 | 0 | 1 | -90 | 90 | -0.12242 | -0.031389 | 0.12251 | 0.031445
42 | 49 | 4.2986 | 2.7511 | 7.2185e-09 | 0 | 0 | 0 | 0 | 0 | 1 | -90 | 90 | 0.001387 | 0.0003467 | -0.0013869 | -0.00034735
42 | 40 | 0.65606 | 0.41988 | 1.1017e-09 | 0 | 0 | 0 | 0 | 0 | 1 | -90 | 90 | 0.099879 | 0.025467 | -0.099808 | -0.025422
66 | 64 | 0.53698 | 0.34367 | 9.0174e-10 | 0 | 0 | 0 | 0 | 0 | 1 | -90 | 90 | -0.0032142 | -0.00080555 | 0.0032142 | 0.0008055
64 | 65 | 0.5368 | 0.34355 | 9.0142e-10 | 0 | 0 | 0 | 0 | 0 | 1 | -90 | 90 | -0.0064288 | -0.0016112 | 0.006429 | 0.0016112
62 | 61 | 0.11378 | 0.072817 | 1.9106e-10 | 0 | 0 | 0 | 0 | 0 | 1 | -90 | 90 | -0.0040253 | -0.0010089 | 0.0040254 | 0.0010088
102 | 101 | 0.18032 | 0.11541 | 3.0281e-10 | 0 | 0 | 0 | 0 | 0 | 1 | -90 | 90 | -0.0022687 | -0.00056859 | 0.0022687 | 0.00056856
101 | 99 | 0.04184 | 0.026777 | 7.026e-11 | 0 | 0 | 0 | 0 | 0 | 1 | -90 | 90 | -0.0044395 | -0.0011126 | 0.0044395 | 0.0011126
55 | 57 | 0.74817 | 0.47883 | 1.2564e-09 | 0 | 0 | 0 | 0 | 0 | 1 | -90 | 90 | 0.035742 | 0.0089735 | -0.035731 | -0.008967
55 | 53 | 1.5582 | 0.99723 | 2.6166e-09 | 0 | 0 | 0 | 0 | 0 | 1 | -90 | 90 | 0.032662 | 0.0082074 | -0.032644 | -0.0081962
94 | 95 | 0.16842 | 0.10779 | 8.4849e-10 | 0 | 0 | 0 | 0 | 0 | 1 | -90 | 90 | -0.40323 | -0.10287 | 0.40352 | 0.10306
116 | 117 | 0.66548 | 0.42591 | 1.1175e-09 | 0 | 0 | 0 | 0 | 0 | 1 | -90 | 90 | 0.01949 | 0.004887 | -0.019488 | -0.0048853
57 | 129 | 0.015952 | 0.010209 | 2.6788e-11 | 0 | 0 | 0 | 0 | 0 | 1 | -90 | 90 | 0.034036 | 0.008542 | -0.034035 | -0.0085419
53 | 52 | 0.30281 | 0.1938 | 5.0849e-10 | 0 | 0 | 0 | 0 | 0 | 1 | -90 | 90 | 0.030709 | 0.007711 | -0.030705 | -0.0077091
95 | 82 | 0.34791 | 0.22266 | 1.7527e-09 | 0 | 0 | 0 | 0 | 0 | 1 | -90 | 90 | -0.40557 | -0.10357 | 0.40618 | 0.10396
26 | 27 | 0.15037 | 0.096236 | 2.5251e-10 | 0 | 0 | 0 | 0 | 0 | 1 | -90 | 90 | -0.017196 | -0.0043109 | 0.017197 | 0.0043112
26 | 28 | 0.18024 | 0.11535 | 3.0267e-10 | 0 | 0 | 0 | 0 | 0 | 1 | -90 | 90 | 0.015025 | 0.0037668 | -0.015025 | -0.0037666
27 | 29 | 0.023624 | 0.015119 | 3.9671e-11 | 0 | 0 | 0 | 0 | 0 | 1 | -90 | 90 | -0.019309 | -0.0048407 | 0.019309 | 0.0048407
28 | 30 | 1.738 | 1.1123 | 2.9186e-09 | 0 | 0 | 0 | 0 | 0 | 1 | -90 | 90 | 0.012759 | 0.0031986 | -0.012756 | -0.0031969
29 | 31 | 0.079133 | 0.050645 | 1.3288e-10 | 0 | 0 | 0 | 0 | 0 | 1 | -90 | 90 | -0.02138 | -0.0053598 | 0.021381 | 0.00536
30 | 32 | 0.19053 | 0.12194 | 3.1996e-10 | 0 | 0 | 0 | 0 | 0 | 1 | -90 | 90 | 0.01061 | 0.0026593 | -0.01061 | -0.0026592
31 | 130 | 1.5279 | 0.97787 | 2.5658e-09 | 0 | 0 | 0 | 0 | 0 | 1 | -90 | 90 | -0.023369 | -0.0058583 | 0.023378 | 0.0058639
32 | 100 | 0.029115 | 0.018633 | 4.8892e-11 | 0 | 0 | 0 | 0 | 0 | 1 | -90 | 90 | 0.0085396 | 0.0021402 | -0.0085396 | -0.0021402
130 | 131 | 0.0093299 | 0.0059711 | 1.5667e-11 | 0 | 0 | 0 | 0 | 0 | 1 | -90 | 90 | -0.025642 | -0.0064313 | 0.025642 | 0.0064314
100 | 99 | 0.10282 | 0.065806 | 1.7266e-10 | 0 | 0 | 0 | 0 | 0 | 1 | -90 | 90 | 0.0065515 | 0.0016419 | -0.0065514 | -0.0016419
131 | 132 | 0.097209 | 0.062214 | 1.6324e-10 | 0 | 0 | 0 | 0 | 0 | 1 | -90 | 90 | -0.027907 | -0.0069989 | 0.027907 | 0.0069994
33 | 34 | 0.61029 | 0.39058 | 1.0248e-09 | 0 | 0 | 0 | 0 | 0 | 1 | -90 | 90 | -0.01056 | -0.0026467 | 0.010561 | 0.0026471
33 | 35 | 0.42523 | 0.27214 | 7.1407e-10 | 0 | 0 | 0 | 0 | 0 | 1 | -90 | 90 | 0.0082779 | 0.0020747 | -0.0082776 | -0.0020746
34 | 36 | 0.76801 | 0.49152 | 1.2897e-09 | 0 | 0 | 0 | 0 | 0 | 1 | -90 | 90 | -0.013815 | -0.0034627 | 0.013817 | 0.0034636
35 | 37 | 0.022711 | 0.014535 | 3.8138e-11 | 0 | 0 | 0 | 0 | 0 | 1 | -90 | 90 | 0.0062594 | 0.0015688 | -0.0062594 | -0.0015688
36 | 38 | 0.0093141 | 0.005961 | 1.5641e-11 | 0 | 0 | 0 | 0 | 0 | 1 | -90 | 90 | -0.016012 | -0.0040137 | 0.016012 | 0.0040137
37 | 39 | 0.029002 | 0.018561 | 4.8702e-11 | 0 | 0 | 0 | 0 | 0 | 1 | -90 | 90 | 0.0042581 | 0.0010672 | -0.0042581 | -0.0010672
38 | 86 | 0.48596 | 0.31101 | 8.1605e-10 | 0 | 0 | 0 | 0 | 0 | 1 | -90 | 90 | -0.018006 | -0.0045134 | 0.018007 | 0.0045144
39 | 98 | 0.020593 | 0.013179 | 3.458e-11 | 0 | 0 | 0 | 0 | 0 | 1 | -90 | 90 | 0.0019464 | 0.00048781 | -0.0019464 | -0.00048781
86 | 85 | 0.54174 | 0.34671 | 9.0972e-10 | 0 | 0 | 0 | 0 | 0 | 1 | -90 | 90 | -0.019831 | -0.0049715 | 0.019833 | 0.0049729
85 | 58 | 2.1632 | 1.3844 | 3.6326e-09 | 0 | 0 | 0 | 0 | 0 | 1 | -90 | 90 | -0.022706 | -0.0056928 | 0.022718 | 0.0057002
40 | 41 | 1.9113 | 1.2232 | 3.2095e-09 | 0 | 0 | 0 | 0 | 0 | 1 | -90 | 90 | 0.098714 | 0.025148 | -0.098512 | -0.025018
41 | 43 | 0.27266 | 0.1745 | 4.5786e-10 | 0 | 0 | 0 | 0 | 0 | 1 | -90 | 90 | 0.098512 | 0.025018 | -0.098483 | -0.025
43 | 47 | 0.8068 | 0.51635 | 1.3548e-09 | 0 | 0 | 0 | 0 | 0 | 1 | -90 | 90 | 0.041705 | 0.010508 | -0.041689 | -0.010499
43 | 50 | 7.0094 | 4.486 | 1.1771e-08 | 0 | 0 | 0 | 0 | 0 | 1 | -90 | 90 | 0.056778 | 0.014492 | -0.056531 | -0.014335
49 | 162 | 1.592 | 1.0189 | 2.6733e-09 | 0 | 0 | 0 | 0 | 0 | 1 | -90 | 90 | 0.0013869 | 0.00034735 | -0.0013869 | -0.00034759
47 | 93 | 0.2452 | 0.15693 | 4.1176e-10 | 0 | 0 | 0 | 0 | 0 | 1 | -90 | 90 | 0.041689 | 0.010499 | -0.041685 | -0.010496
50 | 137 | 1.8059 | 1.1557 | 3.0325e-09 | 0 | 0 | 0 | 0 | 0 | 1 | -90 | 90 | 0.054721 | 0.013881 | -0.054661 | -0.013843
45 | 154 | 5.0435 | 3.2278 | 8.4694e-09 | 0 | 0 | 0 | 0 | 0 | 1 | -90 | 90 | -0.032341 | -0.008118 | 0.0324 | 0.0081551
45 | 46 | 2.5782 | 1.6501 | 4.3295e-09 | 0 | 0 | 0 | 0 | 0 | 1 | -90 | 90 | 0.0055738 | 0.0013969 | -0.0055729 | -0.0013968
45 | 152 | 3.3619 | 2.1516 | 5.6455e-09 | 0 | 0 | 0 | 0 | 0 | 1 | -90 | 90 | 0.026767 | 0.0067211 | -0.02674 | -0.0067043
154 | 157 | 1.1513 | 0.73685 | 1.9334e-09 | 0 | 0 | 0 | 0 | 0 | 1 | -90 | 90 | -0.037906 | -0.0095351 | 0.037925 | 0.0095468
46 | 146 | 1.5099 | 0.96632 | 2.5355e-09 | 0 | 0 | 0 | 0 | 0 | 1 | -90 | 90 | 0.0055729 | 0.0013968 | -0.0055724 | -0.0013967
152 | 151 | 1.0236 | 0.65512 | 1.7189e-09 | 0 | 0 | 0 | 0 | 0 | 1 | -90 | 90 | 0.01719 | 0.0043107 | -0.017187 | -0.0043087
93 | 91 | 3.1487 | 2.0152 | 5.2875e-09 | 0 | 0 | 0 | 0 | 0 | 1 | -90 | 90 | 0.037735 | 0.0095057 | -0.037686 | -0.0094748
137 | 138 | 2.2853 | 1.4626 | 3.8376e-09 | 0 | 0 | 0 | 0 | 0 | 1 | -90 | 90 | 0.052188 | 0.013224 | -0.052119 | -0.01318
157 | 158 | 2.6489 | 1.6953 | 4.4482e-09 | 0 | 0 | 0 | 0 | 0 | 1 | -90 | 90 | -0.038848 | -0.0097781 | 0.038893 | 0.0098063
151 | 153 | 1.64 | 1.0496 | 2.7539e-09 | 0 | 0 | 0 | 0 | 0 | 1 | -90 | 90 | 0.01335 | 0.003347 | -0.013346 | -0.0033452
91 | 89 | 1.6292 | 1.0427 | 2.7358e-09 | 0 | 0 | 0 | 0 | 0 | 1 | -90 | 90 | 0.036791 | 0.0092505 | -0.036766 | -0.0092354
138 | 139 | 0.20851 | 0.13344 | 3.5014e-10 | 0 | 0 | 0 | 0 | 0 | 1 | -90 | 90 | 0.049939 | 0.012634 | -0.049933 | -0.01263
52 | 54 | 0.83474 | 0.53423 | 1.4018e-09 | 0 | 0 | 0 | 0 | 0 | 1 | -90 | 90 | 0.028441 | 0.0071417 | -0.028434 | -0.0071371
54 | 56 | 0.36883 | 0.23605 | 6.1937e-10 | 0 | 0 | 0 | 0 | 0 | 1 | -90 | 90 | 0.026637 | 0.0066868 | -0.026634 | -0.006685
56 | 58 | 1.3775 | 0.8816 | 2.3132e-09 | 0 | 0 | 0 | 0 | 0 | 1 | -90 | 90 | 0.024873 | 0.0062436 | -0.024864 | -0.0062379
129 | 123 | 0.01149 | 0.0073537 | 1.9295e-11 | 0 | 0 | 0 | 0 | 0 | 1 | -90 | 90 | 0.032305 | 0.0081081 | -0.032304 | -0.008108
123 | 121 | 0.88382 | 0.56564 | 1.4842e-09 | 0 | 0 | 0 | 0 | 0 | 1 | -90 | 90 | 0.03044 | 0.0076407 | -0.030431 | -0.0076352
65 | 67 | 0.53685 | 0.34358 | 9.0151e-10 | 0 | 0 | 0 | 0 | 0 | 1 | -90 | 90 | -0.0096439 | -0.002417 | 0.0096445 | 0.0024172
67 | 68 | 1.2893 | 0.82517 | 2.1651e-09 | 0 | 0 | 0 | 0 | 0 | 1 | -90 | 90 | -0.012861 | -0.0032235 | 0.012864 | 0.0032247
68 | 117 | 0.50685 | 0.32438 | 8.5114e-10 | 0 | 0 | 0 | 0 | 0 | 1 | -90 | 90 | -0.016175 | -0.0040546 | 0.016176 | 0.0040554
76 | 77 | 0.17727 | 0.11345 | 8.9303e-10 | 0 | 0 | 0 | 0 | 0 | 1 | -90 | 90 | -0.13607 | -0.034872 | 0.1361 | 0.034895
76 | 78 | 0.3888 | 0.24883 | 1.9587e-09 | 0 | 0 | 0 | 0 | 0 | 1 | -90 | 90 | 0.13269 | 0.034026 | -0.13262 | -0.03398
77 | 79 | 0.24607 | 0.15748 | 1.2396e-09 | 0 | 0 | 0 | 0 | 0 | 1 | -90 | 90 | -0.13948 | -0.03574 | 0.13953 | 0.035772
78 | 81 | 1.1365 | 0.72738 | 1.9085e-09 | 0 | 0 | 0 | 0 | 0 | 1 | -90 | 90 | 0.010115 | 0.0025352 | -0.010113 | -0.0025346
79 | 82 | 0.24599 | 0.15744 | 1.2393e-09 | 0 | 0 | 0 | 0 | 0 | 1 | -90 | 90 | -0.1429 | -0.036617 | 0.14295 | 0.036652
81 | 84 | 0.27418 | 0.17547 | 4.6041e-10 | 0 | 0 | 0 | 0 | 0 | 1 | -90 | 90 | 0.0067439 | 0.0016902 | -0.0067438 | -0.0016901
84 | 108 | 0.0023435 | 0.0014998 | 3.9353e-12 | 0 | 0 | 0 | 0 | 0 | 1 | -90 | 90 | 0.0033686 | 0.00084426 | -0.0033686 | -0.00084426
87 | 88 | 0.88335 | 0.56534 | 1.4834e-09 | 0 | 0 | 0 | 0 | 0 | 1 | -90 | 90 | 0.028413 | 0.0071398 | -0.028405 | -0.007135
87 | 89 | 0.46638 | 0.29848 | 7.8317e-10 | 0 | 0 | 0 | 0 | 0 | 1 | -90 | 90 | -0.03106 | -0.0078033 | 0.031065 | 0.0078063
88 | 90 | 0.75495 | 0.48317 | 1.2678e-09 | 0 | 0 | 0 | 0 | 0 | 1 | -90 | 90 | 0.02704 | 0.006793 | -0.027034 | -0.0067892
90 | 92 | 2.088 | 1.3363 | 3.5063e-09 | 0 | 0 | 0 | 0 | 0 | 1 | -90 | 90 | 0.024674 | 0.0061976 | -0.02466 | -0.0061891
92 | 141 | 3.3461 | 2.1415 | 5.6191e-09 | 0 | 0 | 0 | 0 | 0 | 1 | -90 | 90 | 0.020995 | 0.0052707 | -0.020979 | -0.0052608
141 | 140 | 3.1161 | 1.9943 | 5.2327e-09 | 0 | 0 | 0 | 0 | 0 | 1 | -90 | 90 | 0.018162 | 0.0045548 | -0.018151 | -0.004548
140 | 142 | 0.064011 | 0.040967 | 1.0749e-10 | 0 | 0 | 0 | 0 | 0 | 1 | -90 | 90 | 0.017121 | 0.0042899 | -0.017121 | -0.0042898
106 | 112 | 1.3021 | 0.83332 | 2.1865e-09 | 0 | 0 | 0 | 0 | 0 | 1 | -90 | 90 | 0.011831 | 0.0029658 | -0.011829 | -0.0029647
106 | 109 | 0.92067 | 0.58923 | 1.5461e-09 | 0 | 0 | 0 | 0 | 0 | 1 | -90 | 90 | -0.011831 | -0.0029658 | 0.011832 | 0.0029665
112 | 114 | 0.54947 | 0.35166 | 9.227e-10 | 0 | 0 | 0 | 0 | 0 | 1 | -90 | 90 | 0.0098796 | 0.0024762 | -0.009879 | -0.0024759
109 | 110 | 0.43362 | 0.27751 | 7.2816e-10 | 0 | 0 | 0 | 0 | 0 | 1 | -90 | 90 | -0.013833 | -0.0034681 | 0.013834 | 0.0034686
124 | 125 | 0.46694 | 0.29884 | 7.8411e-10 | 0 | 0 | 0 | 0 | 0 | 1 | -90 | 90 | -0.0066188 | -0.0016588 | 0.0066191 | 0.0016588
114 | 125 | 0.44837 | 0.28695 | 7.5293e-10 | 0 | 0 | 0 | 0 | 0 | 1 | -90 | 90 | 0.0083063 | 0.0020818 | -0.0083059 | -0.0020816
110 | 111 | 0.41169 | 0.26348 | 6.9133e-10 | 0 | 0 | 0 | 0 | 0 | 1 | -90 | 90 | -0.016066 | -0.0040278 | 0.016067 | 0.0040285
111 | 113 | 0.48242 | 0.30875 | 8.1011e-10 | 0 | 0 | 0 | 0 | 0 | 1 | -90 | 90 | -0.017939 | -0.0044978 | 0.017941 | 0.0044988
113 | 122 | 0.96571 | 0.61806 | 1.6217e-09 | 0 | 0 | 0 | 0 | 0 | 1 | -90 | 90 | -0.02194 | -0.0055011 | 0.021945 | 0.0055041
122 | 120 | 0.065977 | 0.042225 | 1.1079e-10 | 0 | 0 | 0 | 0 | 0 | 1 | -90 | 90 | -0.023811 | -0.0059717 | 0.023811 | 0.005972
120 | 118 | 0.021487 | 0.013751 | 3.6082e-11 | 0 | 0 | 0 | 0 | 0 | 1 | -90 | 90 | -0.025543 | -0.0064059 | 0.025543 | 0.006406
118 | 119 | 0.75262 | 0.48168 | 1.2639e-09 | 0 | 0 | 0 | 0 | 0 | 1 | -90 | 90 | -0.027239 | -0.006831 | 0.027245 | 0.0068347
119 | 121 | 0.57999 | 0.37119 | 9.7396e-10 | 0 | 0 | 0 | 0 | 0 | 1 | -90 | 90 | -0.028502 | -0.0071498 | 0.028507 | 0.0071529
139 | 150 | 2.3211 | 1.4855 | 3.8978e-09 | 0 | 0 | 0 | 0 | 0 | 1 | -90 | 90 | 0.047732 | 0.012078 | -0.047674 | -0.012041
150 | 155 | 1.9595 | 1.2541 | 3.2905e-09 | 0 | 0 | 0 | 0 | 0 | 1 | -90 | 90 | 0.044894 | 0.011345 | -0.04485 | -0.011317
155 | 158 | 2.3266 | 1.489 | 3.907e-09 | 0 | 0 | 0 | 0 | 0 | 1 | -90 | 90 | 0.042335 | 0.010687 | -0.042288 | -0.010657
142 | 143 | 0.78714 | 0.50377 | 1.3218e-09 | 0 | 0 | 0 | 0 | 0 | 1 | -90 | 90 | 0.015943 | 0.0039946 | -0.015941 | -0.0039933
143 | 144 | 0.70242 | 0.44955 | 1.1796e-09 | 0 | 0 | 0 | 0 | 0 | 1 | -90 | 90 | 0.0031339 | 0.00078219 | -0.0031339 | -0.00078225
143 | 145 | 2.8479 | 1.8227 | 4.7824e-09 | 0 | 0 | 0 | 0 | 0 | 1 | -90 | 90 | 0.012807 | 0.0032112 | -0.012802 | -0.0032083
144 | 160 | 5.9743 | 3.8235 | 1.0032e-08 | 0 | 0 | 0 | 0 | 0 | 1 | -90 | 90 | 0.0017849 | 0.00044634 | -0.0017847 | -0.00044717
144 | 148 | 11.761 | 7.5271 | 1.975e-08 | 0 | 0 | 0 | 0 | 0 | 1 | -90 | 90 | 0.001349 | 0.00033591 | -0.0013487 | -0.00033767
145 | 159 | 2.3018 | 1.4731 | 3.8653e-09 | 0 | 0 | 0 | 0 | 0 | 1 | -90 | 90 | 0.0046393 | 0.0011626 | -0.0046388 | -0.0011626
160 | 161 | 0.81122 | 0.51918 | 1.3623e-09 | 0 | 0 | 0 | 0 | 0 | 1 | -90 | 90 | 0.00088426 | 0.00022149 | -0.00088425 | -0.00022162
148 | 156 | 2.3732 | 1.5189 | 3.9853e-09 | 0 | 0 | 0 | 0 | 0 | 1 | -90 | 90 | 0.0013487 | 0.00033767 | -0.0013487 | -0.00033802